## 41
ПАТ "УКРТРАНСГАЗ" | [5 empty] | ПАСПОРТ ФІЗИКО-ХІМІЧНИХ ПОКАЗНИКІВ ПРИРОДНОГО ГАЗУ № 41
Філія "УМГ "Київтрансгаз" | [5 empty] | переданого Яготинським ЛВУМГ та прийнятого ПАТ "Київоблгаз"
Яготинське ЛВУМГ | [5 empty] | Маршрут № 41
Вимірювальна хіміко-аналітична лабораторія
Свідоцтво № |  | 70А-100-15 |  | чинно до |  | 31.12.2018р. |  |  |  | по газопроводу "ШЕБЕЛИНКА-ПОЛТАВА-КИЇВ" | [10 empty] | за період з |  | 2017-02-01 |  | по | 2017-02-28
Число місяця | Компонентний склад, % мол. | [11 empty] | Фізико-хімічні показники газу обчислені на основі компонентного складу, 101,325 кПа | [9 empty] | Температура точки роси за вологою (Р = 3.92 МПа), °С | Температура точки роси за вуглеводнями, °С | Вміст сірководню, г/м3 | Вміст меркаптанової сірки, г/м3 | Вміст механічних домішок, г/м3
[13 empty] | Густина абсолютна, кг/м3,при 20 ºС, | Температура вимірювання/згоряння при 20/25°С
| метан, С1 | етан, С2 | пропан, С3 | ізо-бутан, і-С4 | н-бутан, н-С4 | нео-пентан, нео-С5 | ізо-пентан, і-С5 | н-пентан, н-С5 | гексани та вищі, С6+ | кисень, О2 | азот, N2 | діоксид вуглецю, CО2 |  | Теплота згоряння нижча |  |  | Теплота згоряння вища |  |  | Число Воббе вище
[14 empty] | ккал/м3 | МДж/м3 | кВт⋅год/м3 | ккал/м3 | МДж/м3 | кВт⋅год/м3 | ккал/м3 | МДж/м3 | кВт⋅год/м3 | [5 empty] | 2 шт
1 | [13 empty] | 8177 | 34.2361 | 9.51 | 9054 | 37.9083 | 10.53 | 11451 | 47.9426 | 13.32 | [5 empty] | 0
2 | [13 empty] | 8177 | 34.2361 | 9.51 | 9054 | 37.9083 | 10.53 | [8 empty] | 0
3 | [13 empty] | 8177 | 34.2361 | 9.51 | 9054 | 37.9083 | 10.53 | [8 empty] | 0
4 | [13 empty] | 8177 | 34.2361 | 9.51 | 9054 | 37.9083 | 10.53 | [8 empty] | 0
5 | [13 empty] | 8177 | 34.2361 | 9.51 | 9054 | 37.9083 | 10.53 | [8 empty] | 0
6 | 90,8943 | 4,3732 | 0,9128 | 0,1067 | 0,1480 | 5,4983E-6 | 0,0371 | 0,0285 | 0,0373 | 0,0081 | 1,4002 | 2,0539 | 0,6166 | 8170 | 34.2057 | 9.5 | 9048 | 37.8823 | 10.52 | 11522 | 48.242 | 13.4 | [5 empty] | 0
7 | [13 empty] | 8170 | 34.2057 | 9.5 | 9048 | 37.8823 | 10.52 | [8 empty] | 0
8 | 90,8367 | 4,4235 | 0,9480 | 0,1114 | 0,1516 | 1,1215E-5 | 0,0382 | 0,0302 | 0,0444 | 0,0053 | 1,2806 | 2,1300 | 0,6178 | 8186 | 34.2714 | 9.52 | 9065 | 37.9532 | 10.54 | 11533 | 48.2866 | 13.41 | [5 empty] | #REF! | #REF!
9 | [13 empty] | 8186 | 34.2714 | 9.52 | 9065 | 37.9532 | 10.54 | [8 empty] | 0
10 | [13 empty] | 8186 | 34.2714 | 9.52 | 9065 | 37.9532 | 10.54 | [8 empty] | 0
11 | [13 empty] | 8186 | 34.2714 | 9.52 | 9065 | 37.9532 | 10.54 | [8 empty] | 0
12 | [13 empty] | 8186 | 34.2714 | 9.52 | 9065 | 37.9532 | 10.54 | [8 empty] | 0
13 | 90,5043 | 4,5483 | 0,9485 | 0,1087 | 0,1518 | 2,1600E-5 | 0,0384 | 0,0299 | 0,0468 | 0,0074 | 1,3776 | 2,2385 | 0,6199 | 8177 | 34.2358 | 9.51 | 9055 | 37.9125 | 10.5312 | 11501 | 48.1533 | 13.38 | [5 empty] | 0
14 | [13 empty] | 8177 | 34.2358 | 9.51 | 9055 | 37.9125 | 10.5312 | [8 empty] | 0
15 | [13 empty] | 8177 | 34.2358 | 9.51 | 9055 | 37.9125 | 10.5312 | [8 empty] | 0
16 | [13 empty] | 8177 | 34.2358 | 9.51 | 9055 | 37.9125 | 10.5312 | [5 empty] | <0,006 | <0,02 |  | 0
17 | [13 empty] | 8177 | 34.2358 | 9.51 | 9055 | 37.9125 | 10.5312 | [8 empty] | 0
18 | [13 empty] | 8177 | 34.2358 | 9.51 | 9055 | 37.9125 | 10.5312 | [8 empty] | 0
19 | [13 empty] | 8177 | 34.2358 | 9.51 | 9055 | 37.9125 | 10.5312 | [8 empty] | 0
20 | 89.799 | 4.8116 | 0.9944 | 0.1107 | 0.1598 | 0.0002 | 0.0416 | 0.0328 | 0.056 | 0.0062 | 1.4527 | 2.5351 | 0.6253 | 8176 | 34.23 | 9.51 | 9053 | 37.9 | 10.53 | 11448 | 47.93 | 13.31 | -12.6 | -15 |  |  |  | 0
21 | [13 empty] | 8176 | 34.23 | 9.51 | 9053 | 37.9 | 10.53 | [8 empty] | 0
22 | [13 empty] | 8176 | 34.23 | 9.51 | 9053 | 37.9 | 10.53 | [8 empty] | 0
23 | [13 empty] | 8176 | 34.23 | 9.51 | 9053 | 37.9 | 10.53 | [7 empty] | відсут | 0
24 | [13 empty] | 8176 | 34.23 | 9.51 | 9053 | 37.9 | 10.53 | [8 empty] | 0
25 | [13 empty] | 8176 | 34.23 | 9.51 | 9053 | 37.9 | 10.53 | [8 empty] | 0
26 | [13 empty] | 8176 | 34.23 | 9.51 | 9053 | 37.9 | 10.53 | [8 empty] | 0
27 | 89,7369 | 4,8263 | 0,9867 | 0,1103 | 0,1566 | 7,6923E-5 | 0,0408 | 0,0315 | 0,0531 | 0,0057 | 1,3664 | 2,6855 | 0,6262 | 8168.8402 | 34.2 | 9.5 | 9045 | 37.87 | 10.52 | 11430 | 47.86 | 13.29 | [5 empty] | 100.0001
28 | [13 empty] | 8168.8402 | 34.2 | 9.5 | 9045 | 37.87 | 10.52 | [8 empty] | 0
29 | [27 empty] | 0
30 | [27 empty] | 0
31 | [27 empty] | 0
Вміст одоранту при одоризації становить 16 г на 1 000 м³ газу | [13 empty] | 8178 | 34.24 | 9.51 | 9055 | 37.91 | 10.53
Середньозважене значення теплоти згоряння:
Головний інженер Яготинського ЛВУМГ Приймак М.А.
|  | Підрозділу підприємства, якому підпорядкована лабораторія | [11 empty] | прізвище |  |  | підпис |  |  |  | дата
Завідувач вимірювальної хіміко-аналітичної лабораторії Бугера Т.О.
|  | Лабораторія, де здійснювалось вимірювання газу | [11 empty] | прізвище |  |  | підпис |  |  |  | дата
Начальник служби газовимірювань та метрології Калитюк О.А 02.03.2017р
|  | Підрозділу, відповідального за облік газу за маршрутом | [11 empty] | прізвище |  |  | підпис |  |  |  | дата

## д41
Додаток до Паспорту фізико-хімічних показників природного газу № 41
Область | ГРС, прямий споживач | Cередньозважене значення вищої теплоти згоряння
|  | МДж/м³ | ккал/м³ | кВт*год./м³
Полтавська | Березова Рудка | 37.91 | 9055 | 10.53
| Вікторія | 37.91 | 9055 | 10.53
| Майорщина | 37.91 | 9055 | 10.53
Середньозважене значення вищої теплоти згоряння по маршруту № 41 |  | 37.91 | 9055 | 10.53
Головний інженер Яготинського ЛВУМГ Приймак М.А.
Підрозділу підприємства, якому підпорядкована лабораторія |  |  | прізвище | підпис | дата
Завідувач вимірювальної хіміко-аналітичної лабораторії Бугера Т.О.
Лабораторія, де здійснювалось вимірювання газу |  |  | прізвище | підпис | дата
Начальник служби газовимірювань та метрології О.А.Калитюк
Підрозділу, відповідального за облік газу за маршрутом |  |  | прізвище | підпис | дата