## 3
ПАСПОРТ ФІЗИКО-ХІМІЧНИХ ПОКАЗНИКІВ ПРИРОДНОГО ГАЗУ № 3
ПАТ "УКРТРАНСГАЗ" Філія "УМГ "КИЇВТРАНСГАЗ" Бердичівське ЛВУМГ |  |  |  | переданого Бердичівським ЛВУМГ та прийнятого ПАТ Житомиргаз, ПАТ Вінницягаз, ПАТ Хмельницькгаз, ПАТ Коростишівгаз, РВУ Київавтогаз, ТОВ ТЕК "Ітера Україна", ТОВ "Альтарф", ВРТП "Укргазенергосервіс", ТОВ "Сігнет-Центр", ТОВ "Газпостачсервіс", ТОВ "ЕККО ГРУП", ТОВ "ЕКО-СФЕРА", ТОВ "УКРФЛОРА ВІННИЦЯ"
Вимірювальна хіміко-аналітична лабораторія | [5 empty] | Маршрут № 3
Свідоцтво № 033/14 чинно до 12.03.2019 р.
[11 empty] | по газопроводу Дашава-Київ (ДК) | [9 empty] | за період з |  | 2017-03-01 |  | по | 2017-01-31
Число місяця | Компонентний склад, % мол. | [11 empty] | Фізико-хімічні показники газу обчислені на основі компонентного складу, 101,325 кПа | [9 empty] | Температура точки роси за вологою (Р = 3.92 МПа), ºС | Температура точки роси за вуглеводнями, ºС | Вміст сірководню, г/м3 | Вміст меркаптанової сірки, г/м3 | Вміст механічних домішок, г/м3
[13 empty] | Густина абсолютна, кг/м3,при 20 ºС, | Температура вимірювання/згоряння при 20/25°С
| метан, С1 | етан, С2 | пропан, С3 | ізо-бутан, і-С4 | н-бутан, н-С4 | нео-пентан, нео-С5 | ізо-пентан, і-С5 | н-пентан, н-С5 | гексани та вищі, С6+ | кисень, О2 | азот, N2 | діоксид вуглецю, CО2 |  | Теплота згоряння нижча |  |  | Теплота згоряння вища |  |  | Число Воббе вище
[14 empty] | ккал/м3 | МДж/м3 | кВт⋅год/м3 | ккал/м3 | МДж/м3 | кВт⋅год/м3 | ккал/м3 | МДж/м3 | кВт⋅год/м3
1 | [13 empty] | 8193 | 34.3056 | 9.53 | 9077 | 38.0043 | 10.56 | [8 empty] | 0
2 | [13 empty] | 8193 | 34.3056 | 9.53 | 9077 | 38.0043 | 10.56 | [8 empty] | 0
3 | [13 empty] | 8193 | 34.3056 | 9.53 | 9077 | 38.0043 | 10.56 | [8 empty] | 0
4 | [13 empty] | 8193 | 34.3056 | 9.53 | 9077 | 38.0043 | 10.56 | [8 empty] | 0
5 | [13 empty] | 8193 | 34.3056 | 9.53 | 9077 | 38.0043 | 10.56 | [8 empty] | 0
6 | 89.5128 | 5.0709 | 1.0818 | 0.109 | 0.1654 | 0.0048 | 0.0423 | 0.0359 | 0.0321 | 0.0072 | 1.6364 | 2.3013 | 0.7534 | 8203 | 34.3439 | 9.54 | 9086 | 38.0411 | 10.57 | 11487 | 48.0974 | 13.36 | -17.3 | -13.5 |  |  |  | 99.9999
7 | [13 empty] | 8203 | 34.3439 | 9.54 | 9086 | 38.0411 | 10.57 | [8 empty] | 0
8 | [13 empty] | 8203 | 34.3439 | 9.54 | 9086 | 38.0411 | 10.57 | [8 empty] | 0
9 | [13 empty] | 8203 | 34.3439 | 9.54 | 9086 | 38.0411 | 10.57 | [8 empty] | 0
10 | [13 empty] | 8203 | 34.3439 | 9.54 | 9086 | 38.0411 | 10.57 | [8 empty] | 0
11 | [13 empty] | 8203 | 34.3439 | 9.54 | 9086 | 38.0411 | 10.57 | [8 empty] | 0
12 | [13 empty] | 8203 | 34.3439 | 9.54 | 9086 | 38.0411 | 10.57 | [8 empty] | 0
13 | 89.5328 | 5.1012 | 1.0955 | 0.1131 | 0.1714 | 0.0057 | 0.043 | 0.0359 | 0.0308 | 0.007 | 1.6623 | 2.2013 | 0.7529 | 8214 | 34.3913 | 9.55 | 9098 | 38.0928 | 10.58 | 11507 | 48.1797 | 13.38 | -15.9 | -11.2 |  |  |  | 100 | ОК
14 | [13 empty] | 8214 | 34.3913 | 9.55 | 9098 | 38.0928 | 10.58 | [8 empty] | 0
15 | [13 empty] | 8214 | 34.3913 | 9.55 | 9098 | 38.0928 | 10.58 | [5 empty] | ˂0,02 | ˂0,006 | відс. | 0
16 | [13 empty] | 8214 | 34.3913 | 9.55 | 9098 | 38.0928 | 10.58 | [8 empty] | 0
17 | [13 empty] | 8214 | 34.3913 | 9.55 | 9098 | 38.0928 | 10.58 | [8 empty] | 0
18 | [13 empty] | 8214 | 34.3913 | 9.55 | 9098 | 38.0928 | 10.58 | [8 empty] | 0
19 | [13 empty] | 8214 | 34.3913 | 9.55 | 9098 | 38.0928 | 10.58 | [8 empty] | 0
20 | 89.6263 | 5.0721 | 1.0591 | 0.1117 | 0.1682 | 0.0071 | 0.0419 | 0.0352 | 0.0218 | 0.0084 | 1.6616 | 2.1866 | 0.7518 | 8205 | 34.354 | 9.54 | 9088 | 38.053 | 10.57 | 11503 | 48.1651 | 13.38 | -16.6 | -14.1 |  |  |  | 100 | ОК
21 | [13 empty] | 8205 | 34.354 | 9.54 | 9088 | 38.053 | 10.57 | [8 empty] | 0
22 | [13 empty] | 8205 | 34.354 | 9.54 | 9088 | 38.053 | 10.57 | [8 empty] | 0
23 | [13 empty] | 8205 | 34.354 | 9.54 | 9088 | 38.053 | 10.57 | [8 empty] | 0
24 | [13 empty] | 8205 | 34.354 | 9.54 | 9088 | 38.053 | 10.57 | [8 empty] | 0
25 | [13 empty] | 8205 | 34.354 | 9.54 | 9088 | 38.053 | 10.57 | [8 empty] | 0
26 | [13 empty] | 8205 | 34.354 | 9.54 | 9088 | 38.053 | 10.57 | [8 empty] | 0
27 | 89.8896 | 4.9159 | 1.037 | 0.1091 | 0.1638 | 0.0037 | 0.0459 | 0.0384 | 0.0397 | 0.0077 | 1.6846 | 2.0647 | 0.7498 | 8205 | 34.3562 | 9.54 | 9089 | 38.0566 | 10.57 | 11520 | 48.234 | 13.4 | -15.9 | -15.1 |  |  |  | 100.0001
28 | [13 empty] | 8205 | 34.3562 | 9.54 | 9089 | 38.0566 | 10.57 | [8 empty] | 0
29 | [13 empty] | 8205 | 34.3562 | 9.54 | 9089 | 38.0566 | 10.57 | [8 empty] | 0
30 | [13 empty] | 8205 | 34.3562 | 9.54 | 9089 | 38.0566 | 10.57 | [8 empty] | 0
31 | [13 empty] | 8205 | 34.3562 | 9.54 | 9089 | 38.0566 | 10.57 | [8 empty] | 0
Рівень одоризації відповідає чинним нормативним документам | [13 empty] | 8204.6163 | 34.3525 | 9.5407 | 9088.1742 | 38.0519 | 10.5707
Середньозважене значення теплоти згоряння:
| Начальник Бердичівського ЛВУ МГ | [10 empty] | Лохман В.В. |  |  |  |  | 2017-04-03
|  | Керівник підрозділу підприємства, якому підпорядкована лабораторія | [7 empty] | підпис |  |  | прізвище |  |  |  | дата
| Завідувач ВХАЛ | [10 empty] | Савченко О.М. |  |  |  |  | 2017-04-03
|  | Лабораторія, де здійснювались аналізи газу | [7 empty] | підпис |  |  | прізвище |  |  |  | дата
| Начальник служби ГВ та М | [10 empty] | Власов Д.І. |  |  |  |  | 2017-04-03
|  | Метрологічна служба, яка вимірює обсяги газу | [7 empty] | підпис |  |  | прізвище |  |  |  | дата
Formulas:
Теплота згоряння вища = [1]Додаток!F1

## додаток 1 до маршруту 3
Додаток до Паспорту фізико-хімічних показників природного газу № 3
Область | ГРС, прямий споживач | Cередньозважене значення вищої теплоти згоряння
|  | МДж/м³ | ккал/м³ | кВт*год./м³
Житомирська обл | ГРС Житомир, 56ZOPZНІ40943010 (56ZOPZНІ4094302Z) | 38.0522 | 9088.6035 | 10.57
| ГРС Житомир АГНКС-1 (прямий споживач ДП "Укравтогаз") 56ZOPZНІ4094401Х | 38.0525 | 9088.6921 | 10.5701
| ГРС Сінгури, 56ZOPZНІ4098001Т | 38.0517 | 9088.5001 | 10.5699
| ГРС Гуйва, 56ZOPZНІ40986015 | 38.0521 | 9088.5876 | 10.57
| ГРС Озерянка, 56ZOPZНІ4097601А | 38.0518 | 9088.5182 | 10.5699
| ГРС Глибочиця,56ZOPZНІ4096502Н | 38.0518 | 9088.5265 | 10.57
| ГРС Глибочиця АГНКС (прямий споживач ТОВ ТЕК ІТЕРА України), 56ZOPZНІ4096503F | 38.0532 | 9088.8424 | 10.5703
| ГРС Василівка, 56ZOPZНІ4095701G | 38.0522 | 9088.6176 | 10.5701
| ГРС Висока Піч, 56ZOPZНІ40960012 | 38.0522 | 9088.6036 | 10.57
| ГРС Рея, 56ZOPZНІ4096401N | 38.0519 | 9088.5368 | 10.57
| ГРС Гришківці, 56ZOPZНІ4096701В | 38.0519 | 9088.5389 | 10.57
| ГРС Бердичів АГНКС-1 56ZOPZНІ40967029 (прямий споживач РВУ "Київавтогаз") | 38.0575 | 9089.8888 | 10.5715
| ГРС Бердичів, 56ZOPZНІ4094701L (56ZOPZНІ4094702J) | 38.0515 | 9088.4507 | 10.5699
| ГРС Бердичів АГНКС 2(прямий споживач ТОВ "Альтарф"), 56ZOPZНІ4094704F | 38.0536 | 9088.9448 | 10.5704
| ГРС Бердичів ВРТП "Укргазенергосервіс" (пр. споживач ВРТП "Укргазенергосервіс"), 56ZOPZНІ4094703Н | 38.0585 | 9090.1113 | 10.5718
| ГРС Садки, 56ZOPZНІ4097902Х | 38.0391 | 9085.4908 | 10.5664
| ГРС Чуднів, 56ZOPZНІ4095301W | 38.052 | 9088.5646 | 10.57
| ГРС Великі Коровинці, 56ZOPZНІ4095801С | 38.052 | 9088.5613 | 10.57
| ГРС Галіївка, 56ZOPZНІ4096301R | 38.0526 | 9088.7145 | 10.5702
| ГРС Сміла-Іванопіль, 56ZOPVIN4098101Е | 38.0517 | 9088.4894 | 10.5699
| ГРС Любар, 56ZOPZНІ40950017 | 38.0521 | 9088.5995 | 10.57
| ГРС Нова Чорторія, 56ZOPZНІ4097501Е | 38.0523 | 9088.6418 | 10.5701
| ГРС Липно, 56ZOPZНІ4097201Q | 38.0521 | 9088.593 | 10.57
| ГРС Романів, 56ZOPZНІ40951013 | 38.0519 | 9088.5468 | 10.57
| ГРС Миропіль, 56ZOPZНІ4097401І | 38.052 | 9088.5702 | 10.57
| ГРС Врублівка,56ZOPZНІ4096101Z | 38.0522 | 9088.6088 | 10.5701
| ГРС Попільня, 56ZOPZНІ40987011 | 38.0517 | 9088.487 | 10.5699
| ГРС Андрушки, 56ZOPZНІ4092901N | 38.0516 | 9088.468 | 10.5699
ГРС Андрушки СІГНЕТ-ЦЕНТР, 56ZOPZНІ4092902L (прямий споживач ТОВ "Сігнет - Центр")
| ГРС Червоне, 56ZOPZНІ4098401D | 38.052 | 9088.5632 | 10.57
| ГРС Андрушівка, 56ZOPZНІ4094501Т | 38.0519 | 9088.5349 | 10.57
| ГРС Стара Котельня, 56ZOPZНІ4098201L | 38.0515 | 9088.4564 | 10.5699
| ГРС Вчорайше, 56ZOPZНІ4096201V | 38.0503 | 9088.1496 | 10.5695
| ГРС Баранівка ,56ZOPZНІ4094601Р | 38.0522 | 9088.6184 | 10.5701
| ГРС Довбиш,56ZOPZНІ4094801Н | 38.0522 | 9088.6192 | 10.5701
| ГРС Кам"яний Брід, 56ZOPZНІ40969013 | 38.0521 | 9088.5831 | 10.57
| ГРС Першотравенськ , 56ZOPHML4099301М | 38.0522 | 9088.6173 | 10.5701
| ГРС Бабичівка,56ZOPZНІ4095401S | 38.0521 | 9088.5932 | 10.57
| ГРС Коростишів ,56ZOPZНІ4094901D | 38.0522 | 9088.612 | 10.5701
| ГРС Студениця, 56ZOPZНІ4098301H | 38.0518 | 9088.5274 | 10.57
Хмельницька обл | ГРС Прислуч, 56ZOPZHI4097502C | 38.0519 | 9088.5371 | 10.57
| ГРС Полонне, 56ZOPHML4099201Q | 38.0522 | 9088.6066 | 10.57
Вінницька обл | ГРС Сміла Подорожнє, 56ZOPVIN4098102C | 38.0519 | 9088.5362 | 10.57
| ГРС Вінниця Північна, 56ZOPVIN40922013 (56ZOPVIN40922021) | 38.051 | 9088.3229 | 10.5697
| ГРС Вінниця Північна - Якушинці (прямий споживач ТОВ "Газпостачсервіс"), 56ZOPVIN4092213Х | 38.0542 | 9089.0889 | 10.5706
| ГРС Вінниця Північна АГНКС1 (прямий споживач ДП "Укравтогаз") Вінниця Південна, 56ZOPVIN4092311Х | 38.0528 | 9088.761 | 10.5702
| ГРС Вінниця Південна, 56ZOPVIN40921017 | 38.0528 | 9088.7439 | 10.5702
| ГРС Вінниця Південна АГНКС1 ЕККО ГРУП (прямий спожива ТОВ "ЕККО ГРУП"), 56ZOPVIN40921025 | 38.0533 | 9088.8835 | 10.5704
| ГРС Вінниця Східна, 56ZOPVIN4092401W | 38.0517 | 9088.4952 | 10.5699
| ГРС Гнівань, 56ZOPVIN4092501S | 38.052 | 9088.5751 | 10.57
| ГРС Ластівка, 56ZOPVIN40940011 | 38.0524 | 9088.6501 | 10.5701
| ГРС Хмільник, 56ZOPVIN4092801G | 38.052 | 9088.5743 | 10.57
| ГРС Сальниця,56ZOPVIN40939017 | 38.0517 | 9088.4942 | 10.5699
| ГРС Калинівка, 56ZOPVIN4092601О | 38.0518 | 9088.5222 | 10.57
| ГРС Калинівка Еко-Сфера (прямий споживач ТОВ ЕКО-Сфера),56ZOPZHI4092602Х | 38.0511 | 9088.3404 | 10.5697
| ГРС Корделівка, 56ZOPVIN4093401R | 38.0518 | 9088.5258 | 10.57
| ГРС Люлинці, 56ZOPVIN4093501N | 38.0517 | 9088.4806 | 10.5699
| ГРС Радівка,56ZOPVIN4093701F | 38.052 | 9088.553 | 10.57
| ГРС Хомутинці, 56ZOPVIN4094101Y | 38.0519 | 9088.5436 | 10.57
| ГРС Сальник, 56ZOPVIN4093801В | 38.0519 | 9088.5518 | 10.57
| ГРС Козятин , 56ZOPVIN4092702І | 38.0518 | 9088.5224 | 10.57
| ГРС Глухівці, 56ZOPVIN40930016 | 38.05 | 9088.0824 | 10.5694
| ГРС Перемога, 56ZOPVIN4093601J | 38.0515 | 9088.4415 | 10.5699
| ГРС Турбів,56ZOPVIN4094201U | 38.0518 | 9088.5241 | 10.57
| ГРС Дружба УКРАФЛОРА- ВІННИЦЯ (прямий споживач УКРАФЛОРА-ВІННИЦЯ), 56ZOPVIN40931012 | 38.0528 | 9088.7584 | 10.5702
| ГРС Війтівці, 56ZOPVIN4093201Z | 38.0521 | 9088.5867 | 10.57
| ГРС Махнівка, 56ZOPVIN4093301V | 38.0516 | 9088.478 | 10.5699
Середньозважене значення вищої теплоти згоряння по маршруту № 3 |  | 38.0519 | 9088.0865 | 10.57
Начальник Бердичівського ЛВУ МГ |  |  | Лохман В.В. | 2017-04-03
Керівник підрозділу підприємства, якому підпорядкована лабораторія |  | підпис | прізвище | дата
Завідувач ВХАЛ |  |  | Савченко О.М. | 2017-04-03
Лабораторія, де здійснювались аналізи газу |  | підпис | прізвище | дата
Начальник служби ГВ та М |  |  | Власов Д.І. | 2017-04-03
Метрологічна служба, яка вимірює обсяги газу |  | підпис | прізвище | дата
Formulas:
кВт*год./м³ = [1]Додаток!F1