## 43
ПАТ "УКРТРАНСГАЗ" | [5 empty] | ПАСПОРТ ФІЗИКО-ХІМІЧНИХ ПОКАЗНИКІВ ПРИРОДНОГО ГАЗУ № 43
Філія "УМГ "Київтрансгаз" | [5 empty] | переданого Яготинським ЛВУМГ та прийнятого ПАТ "Київоблгаз"
Яготинське ЛВУМГ | [5 empty] | Маршрут № 43
Вимірювальна хіміко-аналітична лабораторія
Свідоцтво № |  | 70А-100-15 |  | чинно до |  | 31.12.2018р. |  |  |  | по газопроводу "ШЕБЕЛИНКА-ДИКАНЬКА-КИЇВ" | [10 empty] | за період з |  | 2017-03-01 |  | по | 2017-03-31
Число місяця | Компонентний склад, % мол. | [11 empty] | Фізико-хімічні показники газу обчислені на основі компонентного складу, 101,325 кПа | [9 empty] | Температура точки роси за вологою (Р = 3.92 МПа), °С | Температура точки роси за вуглеводнями, °С | Вміст сірководню, г/м3 | Вміст меркаптанової сірки, г/м3 | Вміст механічних домішок, г/м3
[13 empty] | Густина абсолютна, кг/м3,при 20 ºС, | Температура вимірювання/згоряння при 20/25°С
| метан, С1 | етан, С2 | пропан, С3 | ізо-бутан, і-С4 | н-бутан, н-С4 | нео-пентан, нео-С5 | ізо-пентан, і-С5 | н-пентан, н-С5 | гексани та вищі, С6+ | кисень, О2 | азот, N2 | діоксид вуглецю, CО2 |  | Теплота згоряння нижча |  |  | Теплота згоряння вища |  |  | Число Воббе вище
[14 empty] | ккал/м3 | МДж/м3 | кВт⋅год/м3 | ккал/м3 | МДж/м3 | кВт⋅год/м3 | ккал/м3 | МДж/м3 | кВт⋅год/м3
1 | [13 empty] | 8196 | 34.32 | 9.53 | 9076 | 38 | 10.56 | 11529 | 48.27 | 13.41
2 | [13 empty] | 8196 | 34.32 | 9.53 | 9076 | 38 | 10.56
3 | [13 empty] | 8196 | 34.32 | 9.53 | 9076 | 38 | 10.56
4 | [13 empty] | 8196 | 34.32 | 9.53 | 9076 | 38 | 10.56
5 | [13 empty] | 8196 | 34.32 | 9.53 | 9076 | 38 | 10.56
6 | 89,5922 | 5,0455 | 1,0897 | 0,1128 | 0,1661 | 6,1111E-5 | 0,0413 | 0,0331 | 0,0587 | 0,0055 | 1,6275 | 2,2277 | 0,7531 | 8215 | 34.4 | 9.55 | 9095 | 38.08 | 10.58 | 11502 | 48.16 | 13.38 | -13 | -12.9 | <0,006 | <0,02
7 | [13 empty] | 8215 | 34.4 | 9.55 | 9095 | 38.08 | 10.58
8 | [13 empty] | 8215 | 34.4 | 9.55 | 9095 | 38.08 | 10.58
9 | [13 empty] | 8215 | 34.4 | 9.55 | 9095 | 38.08 | 10.58
10 | [13 empty] | 8215 | 34.4 | 9.55 | 9095 | 38.08 | 10.58
11 | [13 empty] | 8215 | 34.4 | 9.55 | 9095 | 38.08 | 10.58
12 | [13 empty] | 8215 | 34.4 | 9.55 | 9095 | 38.08 | 10.58
13 | 89,5863 | 5,0864 | 1,0703 | 0,1110 | 0,1669 | 3,4616E-5 | 0,0418 | 0,0332 | 0,0514 | 0,0047 | 1,6703 | 2,1777 | 0,7525 | 8214 | 34.39 | 9.55 | 9094 | 38.07 | 10.58 | 11505 | 48.17 | 13.38
14 | [13 empty] | 8214 | 34.39 | 9.55 | 9094 | 38.07 | 10.58 | [7 empty] | відсут
15 | [13 empty] | 8214 | 34.39 | 9.55 | 9094 | 38.07 | 10.58
16 | [13 empty] | 8214 | 34.39 | 9.55 | 9094 | 38.07 | 10.58
17 | [13 empty] | 8214 | 34.39 | 9.55 | 9094 | 38.07 | 10.58
18 | [13 empty] | 8214 | 34.39 | 9.55 | 9094 | 38.07 | 10.58
19 | [13 empty] | 8214 | 34.39 | 9.55 | 9094 | 38.07 | 10.58
20 | 90,1461 | 4,8074 | 1,0157 | 0,1113 | 0,1644 | 9,9232E-5 | 0,0407 | 0,0325 | 0,0528 | 0,0056 | 1,6137 | 2,0097 | 0,7480 | 8207 | 34.36 | 9.54 | 9087 | 38.05 | 10.57 | 11531 | 48.28 | 13.41
21 | [13 empty] | 8207 | 34.36 | 9.54 | 9087 | 38.05 | 10.57
22 | [13 empty] | 8207 | 34.36 | 9.54 | 9087 | 38.05 | 10.57
23 | [13 empty] | 8207 | 34.36 | 9.54 | 9087 | 38.05 | 10.57
24 | [13 empty] | 8207 | 34.36 | 9.54 | 9087 | 38.05 | 10.57
25 | [13 empty] | 8207 | 34.36 | 9.54 | 9087 | 38.05 | 10.57
26 | [13 empty] | 8207 | 34.36 | 9.54 | 9087 | 38.05 | 10.57
27 | 89,1494 | 5,2868 | 1,1103 | 0,1155 | 0,1753 | 6,7164E-6 | 0,0417 | 0,0338 | 0,0559 | 0,0055 | 1,6128 | 2,4130 | 0.757 | 8221 | 34.4202 | 9.5612 | 9101 | 38.1046 | 10.58 | 11479.7459 | 48.0634 | 13.35 | -11.7 | -11.9
28 | [13 empty] | 8221 | 34.4202 | 9.5612 | 9101 | 38.1046 | 10.58
29 | [13 empty] | 8221 | 34.4202 | 9.5612 | 9101 | 38.1046 | 10.58
30 | [13 empty] | 8221 | 34.4202 | 9.5612 | 9101 | 38.1046 | 10.58
31 | [13 empty] | 8221 | 34.4202 | 9.5612 | 9101 | 38.1046 | 10.58
Вміст одоранту при одоризації становить 16 г на 1 000 м³ газу | [13 empty] | 8210.2424 | 34.3766 | 9.5463 | 9090.2424 | 38.0617 | 10.574
Середньозважене значення теплоти згоряння:
[14 empty] | 8210.871 | 34.3791 | 9.5463 | 9090.871 | 38.062 | 10.5745
Головний інженер Яготинського ЛВУМГ Приймак М.А. 03.04.2017р
|  | Підрозділу підприємства, якому підпорядкована лабораторія | [11 empty] | прізвище |  |  | підпис |  |  |  | дата
Завідувач вимірювальної хіміко-аналітичної лабораторії Бугера Т.О.
|  | Лабораторія, де здійснювалось вимірювання газу | [11 empty] | прізвище |  |  | підпис |  |  |  | дата
Начальник служби метрології Калитюк ОА.
|  | Підрозділу, відповідального за облік газу за маршрутом | [11 empty] | прізвище |  |  | підпис |  |  |  | дата

## д43
Додаток до Паспорту фізико-хімічних показників природного газу № 43
Область | ГРС, прямий споживач | Cередньозважене значення вищої теплоти згоряння
|  | МДж/м³ | ккал/м³ | кВт*год./м³
Київська | Іванків | 38.0604 | 9090.565 | 10.5723
| Мартусівка | 38.0599 | 9090.4492 | 10.5722
| Кучаків | 38.0602 | 9090.53 | 10.5723
| Старинська | 38.0617 | 9090.8723 | 10.5727
| Стріла | 38.0608 | 9090.6707 | 10.5724
| Жовтневе | 38.0603 | 9090.5364 | 10.5723
| Семенівка | 38.0604 | 9090.5636 | 10.5723
| Березань | 38.0608 | 9090.656 | 10.5724
| Морозівка | 38.0605 | 9090.5989 | 10.5724
| Лукаші | 38.0604 | 9090.5721 | 10.5723
| Баришівка | 38.0604 | 9090.5612 | 10.5723
| Яготин | 38.0605 | 9090.5842 | 10.5723
| Нечипорівка (Київська обл.) | 38.0603 | 9090.5449 | 10.5723
| АГНКС Бориспіль | 38.0646 | 9091.5678 | 10.5735
Середньозважене значення вищої теплоти згоряння по маршруту №43 |  | 38.0593 | 9090.299 | 10.572
Головний інженер Яготинського ЛВУМГ Приймак М.А. |  |  |  |  | 3.04.2017р
Підрозділу підприємства, якому підпорядкована лабораторія |  |  | прізвище | підпис | дата
Завідувач вимірювальної хіміко-аналітичної лабораторії Бугера Т.О.
Лабораторія, де здійснювалось вимірювання газу |  |  | прізвище | підпис | дата
Начальник служби газовимірювань та метрології Калитюк О.А.
Підрозділу, відповідального за облік газу за маршрутом |  |  | прізвище | підпис | дата