## паспорт
ПАТ "УКРТРАНСГАЗ" | [5 empty] | ПАСПОРТ ФІЗИКО-ХІМІЧНИХ ПОКАЗНИКІВ ПРИРОДНОГО ГАЗУ № 840 | [18 empty] | Маршрут № 840
Філія "УМГ "Черкаситрансгаз" | [6 empty] | переданого Золотоніським ЛВУМГ та прийнятого ПАТ "Черкасигаз"; ПАТ "Київоблгаз".
Золотоніський п/м Золотоніське ЛВУМГ
Вимірювальна хіміко-аналітична лабораторія
Свідоцтво № РЯ-0127/13 чинно до 04.11.2017 р. | [9 empty] | по газопроводу "Пргогрес" | [10 empty] | за період з |  | 01.03.2017р. |  | по | 31.03.2017р.
Число місяця | Компонентний склад, % мол. | [11 empty] | Фізико-хімічні показники газу обчислені на основі компонентного складу, 101,325 кПа | [9 empty] | Температура точки роси за вологою (Р = 3.92 МПа), ºС | Температура точки роси за вуглеводнями, ºС | Вміст сірководню, г/м3 | Вміст меркаптанової сірки, г/м3 | Вміст механічних домішок, г/м3
[13 empty] | Густина абсолютна, кг/м3,при 20 ºС, | Температура вимірювання/згоряння при 20/25°С
| метан, С1 | етан, С2 | пропан, С3 | ізо-бутан, і-С4 | н-бутан, н-С4 | нео-пентан, нео-С5 | ізо-пентан, і-С5 | н-пентан, н-С5 | гексани та вищі, С6+ | кисень, О2 | азот, N2 | діоксид вуглецю, CО2 |  | Теплота згоряння нижча |  |  | Теплота згоряння вища |  |  | Число Воббе вище
[14 empty] | ккал/м3 | МДж/м3 | кВт⋅год/м3 | ккал/м3 | МДж/м3 | кВт⋅год/м3 | ккал/м3 | МДж/м3 | кВт⋅год/м3
1 | 96.075 | 2.165 | 0.67 | 0.105 | 0.101 | 0.002 | 0.02 | 0.012 | 0.009 | 0.006 | 0.675 | 0.16 | 0.6986 | 8182 | 34.26 | 9.5167 | 9074 | 37.99 | 10.5528 | 11914 | 49.89 | 13.8583 | -21.9 |  |  |  |  | 100
2 | 96.066 | 2.17 | 0.671 | 0.105 | 0.101 | 0.002 | 0.02 | 0.012 | 0.009 | 0.006 | 0.677 | 0.161 | 0.6986 | 8182 | 34.26 | 9.5167 | 9075 | 37.99 | 10.5528 | 11914 | 49.89 | 13.8583 | -20.9 |  |  |  |  | 100
3 | 96.019 | 2.212 | 0.687 | 0.106 | 0.102 | 0.002 | 0.02 | 0.012 | 0.009 | 0.006 | 0.663 | 0.162 | 0.6991 | 8188 | 34.28 | 9.5222 | 9080 | 38.02 | 10.5611 | 11919 | 49.9 | 13.8611 | -20.5 |  |  |  |  | 100 | ОК
4 | [13 empty] | 8188 | 34.28 | 9.5222 | 9080 | 38.02 | 10.5611 | [8 empty] | 0
5 | [13 empty] | 8188 | 34.28 | 9.5222 | 9080 | 38.02 | 10.5611 | [8 empty] | 0
6 | 95.782 | 2.361 | 0.74 | 0.117 | 0.11 | 0.002 | 0.022 | 0.013 | 0.009 | 0.007 | 0.662 | 0.175 | 0.7012 | 8208 | 34.37 | 9.5472 | 9101 | 38.11 | 10.5861 | 11929 | 49.95 | 13.875 | -22.2 |  |  |  |  | 100 | ОК
7 | 95.723 | 2.39 | 0.746 | 0.117 | 0.112 | 0.002 | 0.022 | 0.013 | 0.009 | 0.011 | 0.678 | 0.177 | 0.7016 | 8209 | 34.37 | 9.5472 | 9102 | 38.11 | 10.5861 | 11927 | 49.94 | 13.8722 | -22.3 |  |  |  |  | 100 | ОК
8 | [13 empty] | 8209 | 34.37 | 9.5472 | 9102 | 38.11 | 10.5861 | [8 empty] | 0
9 | 95.59 | 2.5 | 0.782 | 0.122 | 0.118 | 0.002 | 0.023 | 0.014 | 0.01 | 0.007 | 0.645 | 0.187 | 0.7028 | 8225 | 34.44 | 9.5667 | 9120 | 38.19 | 10.6083 | 11939 | 50 | 13.8889 | -21.7 |  |  |  |  | 100 | ОК
10 | 95.546 | 2.524 | 0.793 | 0.124 | 0.12 | 0.002 | 0.024 | 0.014 | 0.011 | 0.007 | 0.645 | 0.19 | 0.7033 | 8229 | 34.45 | 9.5694 | 9124 | 38.2 | 10.6111 | 11941 | 50 | 13.8889 | -21.3 |  |  |  |  | 100 | ОК
11 | [13 empty] | 8229 | 34.45 | 9.5694 | 9124 | 38.2 | 10.6111 | [8 empty] | 0
12 | [13 empty] | 8229 | 34.45 | 9.5694 | 9124 | 38.2 | 10.6111 | [8 empty] | 0
13 | 95.593 | 2.478 | 0.793 | 0.126 | 0.123 | 0.002 | 0.024 | 0.015 | 0.011 | 0.006 | 0.649 | 0.18 | 0.703 | 8228 | 34.45 | 9.5694 | 9123 | 38.2 | 10.6111 | 11941 | 50 | 13.8889 | -22 |  |  |  |  | 100 | ОК
14 | 95.665 | 2.437 | 0.78 | 0.125 | 0.121 | 0.002 | 0.024 | 0.014 | 0.012 | 0.005 | 0.64 | 0.175 | 0.7022 | 8222 | 34.42 | 9.5611 | 9117 | 38.18 | 10.6056 | 11940 | 50 | 13.8889 | -21.8 |  |  |  |  | 100 | ОК
15 | 95.652 | 2.447 | 0.784 | 0.125 | 0.121 | 0.002 | 0.024 | 0.014 | 0.012 | 0.005 | 0.64 | 0.174 | 0.7026 | 8226 | 34.44 | 9.5667 | 9121 | 38.19 | 10.6083 | 11942 | 50 | 13.8889 | -21.9 |  |  |  |  | 100 | ОК
16 | 95.87 | 2.372 | 0.741 | 0.113 | 0.119 | 0.001 | 0.023 | 0.015 | 0.014 | 0.012 | 0.551 | 0.169 | 0.7009 | 8220 | 34.42 | 9.5611 | 9115 | 38.17 | 10.6028 | 11948 | 50.03 | 13.8972 | -22.3 |  |  |  |  | 100 | ОК
17 | 95.549 | 2.516 | 0.805 | 0.125 | 0.12 | 0.002 | 0.023 | 0.014 | 0.011 | 0.005 | 0.645 | 0.185 | 0.7033 | 8230 | 34.46 | 9.5722 | 9125 | 38.21 | 10.6139 | 11942 | 50.01 | 13.8917 | -22.1 |  |  |  |  | 100 | ОК
18 | [13 empty] | 8230 | 34.46 | 9.5722 | 9125 | 38.21 | 10.6139 | [8 empty] | 0
19 | [13 empty] | 8230 | 34.46 | 9.5722 | 9125 | 38.21 | 10.6139 | [8 empty] | 0
20 | 95.717 | 2.406 | 0.758 | 0.121 | 0.118 | 0.002 | 0.023 | 0.014 | 0.011 | 0.007 | 0.655 | 0.168 | 0.7018 | 8217 | 34.4 | 9.5556 | 9111 | 38.15 | 10.5972 | 11936 | 49.98 | 13.8833 | -22.3 |  |  |  | 0 | 100 | ОК
21 | 95.863 | 2.301 | 0.732 | 0.117 | 0.115 | 0.002 | 0.023 | 0.014 | 0.011 | 0.006 | 0.66 | 0.156 | 0.7006 | 8207 | 34.36 | 9.5444 | 9100 | 38.1 | 10.5833 | 11931 | 49.96 | 13.8778 | -22.5 |  |  |  |  | 100 | ОК
22 | 95.628 | 2.465 | 0.783 | 0.125 | 0.121 | 0.002 | 0.024 | 0.014 | 0.012 | 0.007 | 0.643 | 0.176 | 0.7027 | 8226 | 34.44 | 9.5667 | 9121 | 38.19 | 10.6083 | 11941 | 50 | 13.8889 | -22.2 |  |  |  |  | 100 | ОК
23 | 95.584 | 2.499 | 0.795 | 0.127 | 0.124 | 0.002 | 0.024 | 0.015 | 0.011 | 0.006 | 0.633 | 0.18 | 0.7031 | 8231 | 34.46 | 9.5722 | 9126 | 38.22 | 10.6167 | 11945 | 50.02 | 13.8944 | -22.2 |  |  |  |  | 100 | ОК
24 | 95.573 | 2.487 | 0.792 | 0.126 | 0.123 | 0.002 | 0.024 | 0.014 | 0.011 | 0.008 | 0.662 | 0.178 | 0.7031 | 8227 | 34.45 | 9.5694 | 9122 | 38.2 | 10.6111 | 11940 | 50 | 13.8889 | -21.2 |  |  |  |  | 100 | ОК
25 | [13 empty] | 8227 | 34.45 | 9.5694 | 9122 | 38.2 | 10.6111 | 11940 | 50 | 13.8889 | [5 empty] | 0
26 | [13 empty] | 8227 | 34.45 | 9.5694 | 9122 | 38.2 | 10.6111 | 11940 | 50 | 13.8889 | [5 empty] | 0
27 | 95.407 | 2.619 | 0.831 | 0.133 | 0.13 | 0.002 | 0.026 | 0.015 | 0.012 | 0.006 | 0.63 | 0.189 | 0.7046 | 8246 | 34.52 | 9.5889 | 9142 | 38.28 | 10.6333 | 11953 | 50.05 | 13.9028 | -21.7 |  |  |  |  | 100 | ОК
28 | 95.453 | 2.583 | 0.82 | 0.131 | 0.128 | 0.002 | 0.025 | 0.015 | 0.012 | 0.008 | 0.638 | 0.185 | 0.7042 | 8241 | 34.5 | 9.5833 | 9137 | 38.26 | 10.6278 | 11949 | 50.04 | 13.9 | -21.3 |  |  |  |  | 100 | ОК
29 | 95.486 | 2.568 | 0.819 | 0.13 | 0.127 | 0.002 | 0.025 | 0.015 | 0.013 | 0.006 | 0.627 | 0.182 | 0.704 | 8241 | 34.5 | 9.5833 | 9137 | 38.26 | 10.6278 | 11951 | 50.04 | 13.9 | -21.7 |  |  |  |  | 100 | ОК
30 | 95.358 | 2.651 | 0.843 | 0.133 | 0.13 | 0.002 | 0.025 | 0.015 | 0.012 | 0.006 | 0.628 | 0.197 | 0.705 | 8249 | 34.54 | 9.5944 | 9145 | 38.3 | 10.6389 | 11953 | 50.06 | 13.9056 | -21.7 |  | 0 | 0 |  | 100 | ОК
31 | 95.351 | 2.662 | 0.849 | 0.133 | 0.129 | 0.002 | 0.025 | 0.015 | 0.012 | 0.005 | 0.622 | 0.195 | 0.705 | 8251 | 34.54 | 9.5944 | 9147 | 38.3 | 10.6389 | 11956 | 50.06 | 13.9056 | -21.1 |  |  |  |  | 100 | ОК
Рівень одоризації відповідає чинним нормативним документам | [13 empty] | 8219.1274 | 34.4121 | 9.5589 | 9113.4451 | 38.1602 | 10.6001
Середньозважене значення теплоти згоряння:
Начальник управління Золотоніського ЛВУМГ Коваль В.М. 03.04.2017
Підрозділу підприємства, якому підпорядкована лабораторія
Начальник лабораторії Куліш Т.В. 03.04.2017
Лабораторія, де здійснювалось вимірювання газу

## додаток
Додаток до Паспорту фізико-хімічних показників природного газу № 840
Область | ГРС, прямий споживач | Cередньозважене значення вищої теплоти згоряння
|  | МДж/м³ | ккал/м³ | кВт*год./м³
Черкаська область | ГРС Пальмира | 38.1606 | 9114.5075 | 10.6002
Київська область | ГРС Гейсиха | 38.1597 | 9114.2823 | 10.5999
| ГРС Петрівське | 38.1599 | 9114.5169 | 10.6
| ГРС Медвин | 38.1607 | 9114.5169 | 10.6002
Середньозважене значення вищої теплоти згоряння по маршруту № 840 |  | 38.1602 | 9114.4036 | 10.6001
Начальник управління Золотоніського ЛВУМГ Коваль В.М. |  |  |  | 2017-04-03
Підрозділу підприємства | прізвище |  | підпис | дата
Начальник САВ і ТМ Гончаров Ю.І. |  |  |  | 2017-04-03
служба АВ і ТМ п/м Золотоноша прізвище |  |  | підпис | дата
Начальник САВ і ТМ Гончаров Ю.І. | Самойленко О.В |  |  | 2017-04-03
служба АВ і ТМ п/м Богуслав | прізвище |  | підпис | дата
Начальник лабораторії Куліш Т.В. |  |  |  | 2017-04-03
Лабораторія, де здійснювалось вимірювання газу | прізвище |  | підпис | дата