## 41
ПАТ "УКРТРАНСГАЗ" | [5 empty] | ПАСПОРТ ФІЗИКО-ХІМІЧНИХ ПОКАЗНИКІВ ПРИРОДНОГО ГАЗУ № 41
Філія "УМГ "Київтрансгаз" | [5 empty] | переданого Яготинським ЛВУМГ та прийнятого ПАТ "Київоблгаз"
Яготинське ЛВУМГ | [5 empty] | Маршрут № 41
Вимірювальна хіміко-аналітична лабораторія
Свідоцтво № |  | 70А-100-15 |  | чинно до |  | 31.12.2018р. |  |  |  | по газопроводу "ШЕБЕЛИНКА-ПОЛТАВА-КИЇВ" | [10 empty] | за період з |  | 2017-03-01 |  | по | 2017-03-31
Число місяця | Компонентний склад, % мол. | [11 empty] | Фізико-хімічні показники газу обчислені на основі компонентного складу, 101,325 кПа | [9 empty] | Температура точки роси за вологою (Р = 3.92 МПа), °С | Температура точки роси за вуглеводнями, °С | Вміст сірководню, г/м3 | Вміст меркаптанової сірки, г/м3 | Вміст механічних домішок, г/м3
[13 empty] | Густина абсолютна, кг/м3,при 20 ºС, | Температура вимірювання/згоряння при 20/25°С
| метан, С1 | етан, С2 | пропан, С3 | ізо-бутан, і-С4 | н-бутан, н-С4 | нео-пентан, нео-С5 | ізо-пентан, і-С5 | н-пентан, н-С5 | гексани та вищі, С6+ | кисень, О2 | азот, N2 | діоксид вуглецю, CО2 |  | Теплота згоряння нижча |  |  | Теплота згоряння вища |  |  | Число Воббе вище
[14 empty] | ккал/м3 | МДж/м3 | кВт⋅год/м3 | ккал/м3 | МДж/м3 | кВт⋅год/м3 | ккал/м3 | МДж/м3 | кВт⋅год/м3
1 | [13 empty] | 8169 | 34.2 | 9.5 | 9045 | 37.87 | 10.52 | 11430 | 47.86 | 13.29
2 | [13 empty] | 8169 | 34.2 | 9.5 | 9045 | 37.87 | 10.52
3 | [13 empty] | 8169 | 34.2 | 9.5 | 9045 | 37.87 | 10.52
4 | [13 empty] | 8169 | 34.2 | 9.5 | 9045 | 37.87 | 10.52
5 | [13 empty] | 8169 | 34.2 | 9.5 | 9045 | 37.87 | 10.52
6 | 89,2162 | 5,0961 | 1,0402 | 0,1119 | 0,1624 | 8,3333E-5 | 0,0412 | 0,0323 | 0,0610 | 0,0048 | 1,3862 | 2,8475 | 0,7588 | 8182 | 34.26 | 9.52 | 9059 | 37.93 | 10.54 | 11413 | 47.78 | 13.27 | -8.6 | -13.1
7 | [13 empty] | 8182 | 34.26 | 9.52 | 9059 | 37.93 | 10.54
8 | [13 empty] | 8182 | 34.26 | 9.52 | 9059 | 37.93 | 10.54
9 | [13 empty] | 8182 | 34.26 | 9.52 | 9059 | 37.93 | 10.54
10 | [13 empty] | 8182 | 34.26 | 9.52 | 9059 | 37.93 | 10.54 | [5 empty] | <0,006 | <0,02
11 | [13 empty] | 8182 | 34.26 | 9.52 | 9059 | 37.93 | 10.54
12 | [13 empty] | 8182 | 34.26 | 9.52 | 9059 | 37.93 | 10.54
13 | 89,1374 | 5,1881 | 1,0416 | 0,1137 | 0,1695 | 9,2308E-5 | 0,0430 | 0,0338 | 0,0520 | 0,0040 | 1,3758 | 2,8410 | 0,7592 | 8189 | 34.29 | 9.52 | 9066 | 37.96 | 10.54 | 11419 | 47.81 | 13.28
14 | [13 empty] | 8189 | 34.29 | 9.52 | 9066 | 37.96 | 10.54 | [7 empty] | відсут
15 | [13 empty] | 8189 | 34.29 | 9.52 | 9066 | 37.96 | 10.54
16 | [13 empty] | 8189 | 34.29 | 9.52 | 9066 | 37.96 | 10.54
17 | [13 empty] | 8189 | 34.29 | 9.52 | 9066 | 37.96 | 10.54
18 | [13 empty] | 8189 | 34.29 | 9.52 | 9066 | 37.96 | 10.54
19 | [13 empty] | 8189 | 34.29 | 9.52 | 9066 | 37.96 | 10.54
20 | 89,3663 | 5,0603 | 1,0280 | 0,1153 | 0,1695 | 2,0000E-5 | 0,0430 | 0,0335 | 0,0550 | 0,0054 | 1,4163 | 2,7074 | 0,7571 | 8188 | 34.28 | 9.52 | 9065 | 37.95 | 10.54 | 11434 | 47.87 | 13.3
21 | [13 empty] | 8188 | 34.28 | 9.52 | 9065 | 37.95 | 10.54
22 | [13 empty] | 8188 | 34.28 | 9.52 | 9065 | 37.95 | 10.54
23 | [13 empty] | 8188 | 34.28 | 9.52 | 9065 | 37.95 | 10.54
24 | [13 empty] | 8188 | 34.28 | 9.52 | 9065 | 37.95 | 10.54
25 | [13 empty] | 8188 | 34.28 | 9.52 | 9065 | 37.95 | 10.54
26 | [13 empty] | 8188 | 34.28 | 9.52 | 9065 | 37.95 | 10.54
27 | 90,0335 | 4,8751 | 1,0452 | 0,1130 | 0,1687 | 0,0001 | 0,0410 | 0,0327 | 0,0516 | 0,0056 | 1,6958 | 1,9377 | 0.7484 | 8215 | 34.3945 | 9.554 | 9096 | 38.0822 | 10.58 | 11539 | 48.3119 | 13.42 | -11 | -12.9
28 | [13 empty] | 8215 | 34.3945 | 9.554 | 9096 | 38.0822 | 10.58
29 | [13 empty] | 8215 | 34.3945 | 9.554 | 9096 | 38.0822 | 10.58
30 | [13 empty] | 8215 | 34.3945 | 9.554 | 9096 | 38.0822 | 10.58
31 | [13 empty] | 8215 | 34.3945 | 9.554 | 9096 | 38.0822 | 10.58
Вміст одоранту при одоризації становить 16 г на 1 000 м³ газу | [13 empty] | 8187.4088 | 34.2802 | 9.5214 | 9064.8121 | 37.9528 | 10.5422
Середньозважене значення теплоти згоряння:
[14 empty] | 8188.1613 | 34.2833 | 9.5223 | 9065.6452 | 37.9562 | 10.5432
Головний інженер Яготинського ЛВУМГ Приймак М.А. 03.04.2017р
|  | Підрозділу підприємства, якому підпорядкована лабораторія | [11 empty] | прізвище |  |  | підпис |  |  |  | дата
Завідувач вимірювальної хіміко-аналітичної лабораторії Бугера Т.О.
|  | Лабораторія, де здійснювалось вимірювання газу | [11 empty] | прізвище |  |  | підпис |  |  |  | дата
Начальник служби метрології Калитюк ОА.
|  | Підрозділу, відповідального за облік газу за маршрутом | [11 empty] | прізвище |  |  | підпис |  |  |  | дата

## д41
Додаток до Паспорту фізико-хімічних показників природного газу № 41
Область | ГРС, прямий споживач | Cередньозважене значення вищої теплоти згоряння
|  | МДж/м³ | ккал/м³ | кВт*год./м³
Полтавська | Березова Рудка | 37.9527 | 9064.8496 | 10.5424
| Вікторія | 37.9522 | 9064.7184 | 10.5423
| Майорщина | 37.9531 | 9064.9474 | 10.5425
Середньозважене значення вищої теплоти згоряння по маршруту №41 |  | 37.9528 | 9064.871 | 10.5424
Головний інженер Яготинського ЛВУМГ Приймак М.А. |  |  |  |  | 3.04.2017р
Підрозділу підприємства, якому підпорядкована лабораторія |  |  | прізвище | підпис | дата
Завідувач вимірювальної хіміко-аналітичної лабораторії Бугера Т.О.
Лабораторія, де здійснювалось вимірювання газу |  |  | прізвище | підпис | дата
Начальник служби газовимірювань та метрології Калитюк О.А.
Підрозділу, відповідального за облік газу за маршрутом |  |  | прізвище | підпис | дата