## паспорт
ПАТ "УКРТРАНСГАЗ" | [5 empty] | ПАСПОРТ ФІЗИКО-ХІМІЧНИХ ПОКАЗНИКІВ ПРИРОДНОГО ГАЗУ № 203
Філія "УМГ "Львівтрансгаз" | [5 empty] | переданого Рівненським ЛВУМГ та прийнятого ПАТ "Рівнегаз", ПАТ "Рівнеазот", ТОВ АГНКС "Ролшип"
Рівненське ЛВУМГ
Вимірювальна хіміко-аналітична лабораторія | [5 empty] | Маршрут № 203
Свідоцтво № РТ 0031/2015 чинне до 22.04.2020 р. | [9 empty] | по газопроводу "ТУРІЙСЬК - ЛУЦЬК - РІВНЕ" | [10 empty] | за період з |  | 2017-03-01 |  | по | 2017-03-31
Число місяця | Компонентний склад, % мол. | [11 empty] | Фізико-хімічні показники газу обчислені на основі компонентного складу, 101,325 кПа | [9 empty] | Температура точки роси вологи (Р = 3.92 МПа), ºС | Температура точки роси вуглеводнів, ºС | Вміст сірководню, г/м3 | Вміст меркаптанової сірки, г/м3 | Вміст механічних домішок, г/м3
[13 empty] | Густина абсолютна, кг/м3,при 20 ºС, | Температура вимірювання/згоряння при 20/25°С
| метан, С1 | етан, С2 | пропан, С3 | ізо-бутан, і-С4 | н-бутан, н-С4 | нео-пентан, нео-С5 | ізо-пентан, і-С5 | н-пентан, н-С5 | гексани та вищі, С6+ | кисень, О2 | азот, N2 | діоксид вуглецю, CО2 |  | Теплота згоряння нижча |  |  | Теплота згоряння вища |  |  | Число Воббе вище
[14 empty] | ккал/м3 | МДж/м3 | кВт⋅год/м3 | ккал/м3 | МДж/м3 | кВт⋅год/м3 | ккал/м3 | МДж/м3 | кВт⋅год/м3
1 | [13 empty] | 8199.0304 | 34.3277 | 9.5355 | 9085.8652 | 38.0407 | 10.5669
2 | [13 empty] | 8199.0304 | 34.3277 | 9.5355 | 9085.8652 | 38.0407 | 10.5669
3 | [13 empty] | 8199.0304 | 34.3277 | 9.5355 | 9085.8652 | 38.0407 | 10.5669
4 | [13 empty] | 8199.0304 | 34.3277 | 9.5355 | 9085.8652 | 38.0407 | 10.5669
5 | [13 empty] | 8199.0304 | 34.3277 | 9.5355 | 9085.8652 | 38.0407 | 10.5669
6 | 94.0884 | 3.01 | 0.8263 | 0.1126 | 0.1331 | 0.0014 | 0.0336 | 0.0274 | 0.0201 | 0.0056 | 1.0265 | 0.715 | 0.7154 | 8202.7086 | 34.3431 | 9.5397 | 9088.4925 | 38.0517 | 10.5699 | 11791 | 49.3725 | 13.7146
7 | [13 empty] | 8202.7086 | 34.3431 | 9.5397 | 9088.4925 | 38.0517 | 10.5699
8 | [13 empty] | 8202.7086 | 34.3431 | 9.5397 | 9088.4925 | 38.0517 | 10.5699
9 | [13 empty] | 8202.7086 | 34.3431 | 9.5397 | 9088.4925 | 38.0517 | 10.5699
10 | [13 empty] | 8202.7086 | 34.3431 | 9.5397 | 9088.4925 | 38.0517 | 10.5699
11 | [13 empty] | 8202.7086 | 34.3431 | 9.5397 | 9088.4925 | 38.0517 | 10.5699
12 | [13 empty] | 8202.7086 | 34.3431 | 9.5397 | 9088.4925 | 38.0517 | 10.5699
13 | 95.1847 | 2.499 | 0.7248 | 0.1084 | 0.1145 | 0.0009 | 0.0256 | 0.0215 | 0.0138 | 0.0058 | 0.8785 | 0.4225 | 0.7062 | 8183.5054 | 34.2627 | 9.5174 | 9069.2893 | 37.9713 | 10.5476 | 11844.4637 | 49.5904 | 13.7751
14 | [13 empty] | 8183.5054 | 34.2627 | 9.5174 | 9069.2893 | 37.9713 | 10.5476
15 | [13 empty] | 8183.5054 | 34.2627 | 9.5174 | 9069.2893 | 37.9713 | 10.5476
16 | [13 empty] | 8183.5054 | 34.2627 | 9.5174 | 9069.2893 | 37.9713 | 10.5476
17 | [13 empty] | 8183.5054 | 34.2627 | 9.5174 | 9069.2893 | 37.9713 | 10.5476
18 | [13 empty] | 8183.5054 | 34.2627 | 9.5174 | 9069.2893 | 37.9713 | 10.5476
19 | [13 empty] | 8183.5054 | 34.2627 | 9.5174 | 9069.2893 | 37.9713 | 10.5476
20 | 93.0585 | 3.4807 | 0.8681 | 0.114 | 0.1334 | 0.0024 | 0.0348 | 0.0316 | 0.0181 | 0.0055 | 1.1143 | 1.1387 | 0.7242 | 8197.8601 | 34.3228 | 9.5341 | 9081.7332 | 38.0234 | 10.5621 | 11712.1909 | 49.0366 | 13.6213
21 | [13 empty] | 8197.8601 | 34.3228 | 9.5341 | 9081.7332 | 38.0234 | 10.5621
22 | [13 empty] | 8197.8601 | 34.3228 | 9.5341 | 9081.7332 | 38.0234 | 10.5621
23 | [13 empty] | 8197.8601 | 34.3228 | 9.5341 | 9081.7332 | 38.0234 | 10.5621
24 | [13 empty] | 8197.8601 | 34.3228 | 9.5341 | 9081.7332 | 38.0234 | 10.5621
25 | [13 empty] | 8197.8601 | 34.3228 | 9.5341 | 9081.7332 | 38.0234 | 10.5621
26 | [13 empty] | 8197.8601 | 34.3228 | 9.5341 | 9081.7332 | 38.0234 | 10.5621
27 | 95.4339 | 2.4716 | 0.7486 | 0.1162 | 0.1137 | 0.0029 | 0.021 | 0.0207 | 0.0219 | 0.0054 | 0.7699 | 0.2741 | 0.7043 | 8208.2737 | 34.3664 | 9.5462 | 9096.6372 | 38.0858 | 10.5794 | 11895.935 | 49.8059 | 13.835 |  |  | 0 | 0 | 0
28 | [13 empty] | 8208.2737 | 34.3664 | 9.5462 | 9096.6372 | 38.0858 | 10.5794
29 | [13 empty] | 8208.2737 | 34.3664 | 9.5462 | 9096.6372 | 38.0858 | 10.5794
30 | [13 empty] | 8208.2737 | 34.3664 | 9.5462 | 9096.6372 | 38.0858 | 10.5794
31 | [13 empty] | 8208.2737 | 34.3664 | 9.5462 | 9096.6372 | 38.0858 | 10.5794
Рівень одоризації відповідає чинним нормативним документам | [13 empty] | 8197.9805 | 34.3233 | 9.5343 | 9084.1986 | 38.0337 | 10.5649
Середньозважене значення теплоти згоряння:
| Начальник управління Рівненського ЛВУМГ | [12 empty] | Олійник І.Я. | [5 empty] | 03.04.2017р.
|  | Підрозділу підприємства, якому підпорядкована лабораторія | [11 empty] | прізвище |  |  | підпис |  |  |  | дата
| Хімік | [12 empty] | Шевчук М.О. | [5 empty] | 03.04.2017р.
|  | Лабораторія, де здійснювалось вимірювання газу | [11 empty] | прізвище |  |  | підпис |  |  |  | дата
| Начальник служби газовимірювань та метрології | [12 empty] | Кузьмін А.Б. | [5 empty] | 03.04.2017р.
|  | Підрозділу, відповідального за облік газу за маршрутом | [11 empty] | прізвище |  |  | підпис |  |  |  | дата

## додаток
Додаток до Паспорту фізико-хімічних показників природного газу № 203
Область | ГРС, прямий споживач | Cередньозважене значення вищої теплоти згоряння
|  | МДж/м³ | ккал/м³ | кВт*год./м³
Рівненська область | ГРС Азот | 38.03 | 9083 | 10.56
| ГРС Деражне | 38.03 | 9083 | 10.56
| ГРС Тинне | 38.03 | 9083 | 10.56
| ПАТ "Рівнеазот" | 38.04 | 9086 | 10.57
| ТОВ АГНКС "Ролшип" | 38.03 | 9084 | 10.56
Середньозважене значення вищої теплоти згоряння по маршруту № 203 |  | 38.03 | 9084 | 10.56
Начальник управління Рівненського ЛВУМГ Олійник І.Я. |  |  |  |  | 2017-04-03
Підрозділу підприємства, якому підпорядкована лабораторія |  |  | прізвище | підпис | дата
Хімік Шевчук М.О. |  |  |  |  | 2017-04-03
Лабораторія, де здійснювалось вимірювання газу |  |  | прізвище | підпис | дата
Начальник служби газовимірювань та метрології Кузьмін А.Б. |  |  |  |  | 2017-04-03
Підрозділу, відповідального за облік газу за маршрутом |  |  | прізвище | підпис | дата

## variablesList (hidden)
3 | x:\gaysin | 10, 11, 24, 25, 127, 128, 132, 180, 207, 215 | x:\
x:\Illinci
x:\Talne