## №802.У
ПАТ «УКРТРАНСГАЗ» | [9 empty] | ПАСПОРТ ФІЗИКО-ХІМІЧНИХ ПОКАЗНИКІВ ПРИРОДНОГО ГАЗУ №802 | [14 empty] | Маршрут№802
Філія «УМГ «ЧЕРКАСИТРАНСГАЗ»
Гусятинський промисловий майданчик Барське ЛВУМГ | [9 empty] | переданого Барським ЛВУ МГ та прийнятого ПАТ "Тернопільгаз" та ПАТ "Хмельницькгаз"
Вимірювальна хіміко-аналітична лабораторія
Гусятинського промислового майданчика Барського ЛВУ МГ | [9 empty] | по газопроводу "Уренгой-Помари-Ужгород" за період з 01.03.2017р. по 31.03.2017р.
Свідоцтво № РХ-1274/13 від 07.06.13р. чинне до 06.06.18 р.
Число місяця | Компонентний склад, % мол. | [11 empty] | Фізико-хімічні показники газу обчислені на основі компонентного складу, 101,325 кПа | [9 empty] | Температура точки роси за вологою (Р = 3.92 МПа), °С | Температура точки роси за вуглеводнями, °С | Вміст сірководню, г/м3 | Вміст меркаптанової сірки, г/м3 | Вміст механічних домішок, г/м3 | Обсяг газу, тис. м3 (обраховано на вузлах обліку газу)
[13 empty] | Густина абсолютна, кг/м3,при 20 ºС, | Температура вимірювання/згоряння при | [6 empty] | 20/25ºС
| метан, С1 | етан, С2 | пропан, С3 | ізо-бутан, і-С4 | н-бутан, н-С4 | нео-пентан, нео-С5 | ізо-пентан, і-С5 | н-пентан, н-С5 | гексани та вищі, С6+ | кисень, О2 | азот, N2 | діоксид вуглецю, CО2 |  | Теплота згоряння нижча, ккал/м3 | Теплота згоряння нижча, МДж/м3 | Теплота згоряння нижча, кВт⋅год/м3 | Теплота згоряння вища, ккал/м3 | Теплота згоряння вища, МДж/м3 | Теплота згоряння вища, кВт⋅год/м3 | Число Воббе вище, ккал/м3 | Число Воббе вище, МДж/м3 | Число Воббе вище, кВт⋅год/м3
[31 empty] | ASK | +/- поправка ASK | Густина відносна | Температура вх.
1 | 96.348 | 2.055 | 0.631 | 0.099 | 0.096 | 0.003 | 0.019 | 0.012 | 0.014 | 0.008 | 0.566 | 0.149 | 0.6968 | 8180 | 34.25 | 9.5139 | 9072 | 37.99 | 10.5528 | 11927 | 49.94 | 13.8722 | -21.2 | [5 empty] | 100 |  |  |  | 0.5786 | 11
2 | 96.289 | 2.13 | 0.659 | 0.106 | 0.099 | 0 | 0.018 | 0.014 | 0.012 | 0.009 | 0.509 | 0.155 | 0.6974 | 8192 | 34.3 | 9.5278 | 9085 | 38.04 | 10.5667 | 11939 | 49.99 | 13.8861 | -20.9 | [5 empty] | 100 |  |  |  | 0.579 | 12
3 | 96.356 | 2.09 | 0.642 | 0.101 | 0.095 | 0.002 | 0.019 | 0.012 | 0.011 | 0.006 | 0.517 | 0.149 | 0.6969 | 8187 | 34.28 | 9.5222 | 9079 | 38.02 | 10.5611 | 11936 | 49.98 | 13.8833 | -20.7 | [5 empty] | 100 |  |  |  | 0.5786 | 12
4 | [13 empty] | 8187 | 34.28 | 9.5222 | 9079 | 38.02 | 10.5611 | [9 empty] | 0
5 | [13 empty] | 8187 | 34.28 | 9.5222 | 9079 | 38.02 | 10.5611 | [9 empty] | 0
6 | 96.08 | 2.182 | 0.673 | 0.104 | 0.102 | 0.002 | 0.018 | 0.012 | 0.015 | 0.01 | 0.641 | 0.161 | 0.6987 | 8187 | 34.28 | 9.5222 | 9079 | 38.02 | 10.5611 | 11921 | 49.91 | 13.8639 | -20.6 | [5 empty] | 100 |  |  |  | 0.5801 | 12
7 | 96.027 | 2.211 | 0.678 | 0.105 | 0.104 | 0 | 0.019 | 0.014 | 0.013 | 0.011 | 0.659 | 0.159 | 0.699 | 8188 | 34.28 | 9.5222 | 9080 | 38.02 | 10.5611 | 11919 | 49.91 | 13.8639 | -20.2 | [5 empty] | 100 |  |  |  | 0.5804 | 12
8 | [13 empty] | 8188 | 34.28 | 9.5222 | 9080 | 38.02 | 10.5611 | [9 empty] | 0
9 | 95.901 | 2.205 | 0.684 | 0.107 | 0.102 | 0 | 0.019 | 0.016 | 0.016 | 0.006 | 0.781 | 0.163 | 0.6999 | 8181 | 34.25 | 9.5139 | 9072 | 37.99 | 10.5528 | 11901 | 49.83 | 13.8417 | -20.9 | [5 empty] | 100 |  |  |  | 0.5811 | 13
10 | 95.847 | 2.262 | 0.701 | 0.111 | 0.105 | 0.001 | 0.02 | 0.016 | 0.015 | 0.008 | 0.748 | 0.166 | 0.7005 | 8189 | 34.29 | 9.525 | 9081 | 38.03 | 10.5639 | 11908 | 49.86 | 13.85 | -21.2 | [5 empty] | 100 |  |  |  | 0.5816 | 13
11 | [13 empty] | 8189 | 34.29 | 9.525 | 9081 | 38.03 | 10.5639 | [9 empty] | 0
12 | [13 empty] | 8189 | 34.29 | 9.525 | 9081 | 38.03 | 10.5639 | [9 empty] | 0
13 | 95.866 | 2.296 | 0.717 | 0.115 | 0.109 | 0 | 0.021 | 0.015 | 0.013 | 0.012 | 0.668 | 0.168 | 0.7005 | 8201 | 34.33 | 9.5361 | 9094 | 38.08 | 10.5778 | 11924 | 49.93 | 13.8694 | -20.7 | [5 empty] | 100 |  |  |  | 0.5816 | 13
14 | 95.923 | 2.29 | 0.715 | 0.115 | 0.115 | 0.003 | 0.022 | 0.014 | 0.015 | 0.006 | 0.618 | 0.164 | 0.7004 | 8207 | 34.36 | 9.5444 | 9101 | 38.11 | 10.5861 | 11935 | 49.97 | 13.8806 | -20.9 | [5 empty] | 100 |  |  |  | 0.5815 | 13
15 | 95.85 | 2.373 | 0.74 | 0.119 | 0.117 | 0 | 0.021 | 0.016 | 0.015 | 0.012 | 0.568 | 0.169 | 0.701 | 8219 | 34.41 | 9.5583 | 9114 | 38.16 | 10.6 | 11946 | 50.02 | 13.8944 | -20.9 | [5 empty] | 100 |  |  |  | 0.582 | 13
16 | 95.9 | 2.312 | 0.716 | 0.113 | 0.114 | 0.004 | 0.022 | 0.015 | 0.012 | 0.006 | 0.62 | 0.166 | 0.7006 | 8207 | 34.36 | 9.5444 | 9100 | 38.1 | 10.5833 | 11932 | 49.96 | 13.8778 | -21.5 | [5 empty] | 100 |  |  |  | 0.5816 | 14
17 | 95.88 | 2.369 | 0.731 | 0.117 | 0.114 | 0.002 | 0.021 | 0.016 | 0.014 | 0.009 | 0.554 | 0.173 | 0.7008 | 8218 | 34.41 | 9.5583 | 9112 | 38.16 | 10.6 | 11946 | 50.03 | 13.8972 | -21.4 | [5 empty] | 100 |  |  |  | 0.5818 | 13
18 | [13 empty] | 8218 | 34.41 | 9.5583 | 9112 | 38.16 | 10.6 | [9 empty] | 0
19 | [13 empty] | 8218 | 34.41 | 9.5583 | 9112 | 38.16 | 10.6 | [9 empty] | 0
20 | 95.673 | 2.461 | 0.771 | 0.122 | 0.117 | 0.002 | 0.021 | 0.015 | 0.015 | 0.009 | 0.617 | 0.177 | 0.7023 | 8225 | 34.44 | 9.5667 | 9120 | 38.19 | 10.6083 | 11944 | 50.01 | 13.8917 | -21.3 | [5 empty] | 100 |  |  |  | 0.5831 | 13
21 | 95.776 | 2.379 | 0.747 | 0.119 | 0.115 | 0.002 | 0.021 | 0.017 | 0.016 | 0.008 | 0.632 | 0.168 | 0.7015 | 8216 | 34.4 | 9.5556 | 9110 | 38.15 | 10.5972 | 11936 | 49.98 | 13.8833 | -21.7 | [5 empty] | 100 |  |  |  | 0.5825 | 13
22 | 95.86 | 2.329 | 0.732 | 0.117 | 0.114 | 0.003 | 0.021 | 0.014 | 0.016 | 0.013 | 0.619 | 0.162 | 0.7008 | 8210 | 34.38 | 9.55 | 9105 | 38.13 | 10.5917 | 11936 | 49.98 | 13.8833 | -21.5 | [5 empty] | 100 |  |  |  | 0.5819 | 13
23 | 95.756 | 2.389 | 0.752 | 0.121 | 0.117 | 0.003 | 0.022 | 0.014 | 0.015 | 0.008 | 0.634 | 0.169 | 0.7017 | 8217 | 34.41 | 9.5583 | 9110 | 38.15 | 10.5972 | 11937 | 49.98 | 13.8833 | -21.7 | [5 empty] | 100 |  |  |  | 0.5826 | 13
24 | 95.61 | 2.465 | 0.781 | 0.124 | 0.121 | 0.002 | 0.021 | 0.018 | 0.016 | 0.007 | 0.659 | 0.176 | 0.7028 | 8226 | 34.44 | 9.5667 | 9120 | 38.19 | 10.6083 | 11940 | 50 | 13.8889 | -21.5 | [5 empty] | 100 |  |  |  | 0.5835 | 13.5
25 | [13 empty] | 8226 | 34.44 | 9.5667 | 9120 | 38.19 | 10.6083 | [9 empty] | 0
26 | [13 empty] | 8226 | 34.44 | 9.5667 | 9120 | 38.19 | 10.6083 | [9 empty] | 0
27 | 95.405 | 2.649 | 0.842 | 0.149 | 0.146 | 0 | 0.023 | 0.02 | 0.014 | 0.006 | 0.553 | 0.193 | 0.7052 | 8262 | 34.59 | 9.6083 | 9159 | 38.35 | 10.6528 | 11970 | 50.12 | 13.9222 | -21.6 | [5 empty] | 100 |  |  |  | 0.5855 | 14
28 | 95.756 | 2.485 | 0.782 | 0.126 | 0.12 | 0 | 0.023 | 0.016 | 0.014 | 0.005 | 0.496 | 0.177 | 0.7021 | 8239 | 34.5 | 9.5833 | 9135 | 38.25 | 10.625 | 11966 | 50.11 | 13.9194 | -21.2 |  | відсутн | відсутн | відсутн | відсутн | 100 |  |  |  | 0.5829 | 14
29 | 95.626 | 2.509 | 0.795 | 0.129 | 0.123 | 0.003 | 0.023 | 0.015 | 0.015 | 0.006 | 0.578 | 0.178 | 0.703 | 8237 | 34.49 | 9.5806 | 9133 | 38.25 | 10.625 | 11955 | 50.06 | 13.9056 | -21.7 | [5 empty] | 100 |  |  |  | 0.5836 | 14
30 | 95.473 | 2.613 | 0.827 | 0.133 | 0.127 | 0.002 | 0.024 | 0.019 | 0.015 | 0.008 | 0.567 | 0.192 | 0.7044 | 8250 | 34.54 | 9.5944 | 9146 | 38.3 | 10.6389 | 11960 | 50.08 | 13.9111 | -21.8 | [5 empty] | 100 |  |  |  | 0.5848 | 14
31 | 95.409 | 2.674 | 0.846 | 0.135 | 0.13 | 0.002 | 0.022 | 0.019 | 0.014 | 0.005 | 0.545 | 0.199 | 0.7048 | 8257 | 34.58 | 9.6056 | 9154 | 38.34 | 10.65 | 11967 | 50.12 | 13.9222 | -21.5 | [5 empty] | 100 |  |  |  | 0.5852 | 14
0
0
Рівень одиризації відповідає чинним нормативним документам | [13 empty] | 8210.4194 | 34.3771 | 9.5492 | 9104 | 38.1172 | 10.5881 | [8 empty] | 0
[7 empty] | Середньозважене значення теплоти згоряння: | [22 empty] | ГРС |  | ВТВ
Хоростів
| Начальник Гусятинської ГКС | [11 empty] | Ільницький Р.О. | [7 empty] | 01.04.2017 | [8 empty] | Товсте
[14 empty] | прізвище |  |  | підпис |  |  |  | дата
| Начальник лабораторії Гусятинського промислового майданчика | [11 empty] | Тарапата О.І. | [7 empty] | 01.04.2017
[14 empty] | прізвище |  |  | підпис |  |  |  | дата

## розрахунок №802 (hidden)
Розрахунок до паспорту фізико-хімічних показників природного газу по маршруту № 802
Число місяця | Теплота згоряння вища, МДж/м3 | Обсяг газу переданого за добу, м3 |  |  |  |  | Загальний обсяг газу, м3
|  | Тернопільська область |  |  | Хмельницька область
|  | ГРС Маяк (Котівка) | ГРС Хоростків | ГРС Товсте | ГРС Боднарівка | ГРС Зіньків
1 | 37.99 | 38961.4258 | 39667.4844 | 18211.4512 | 8550.4766 | 21857.4805 | 48619.4082
2 | 38.04 | 35829.5 | 36256.9062 | 17087.3379 | 7839.165 | 20346.6328 | 45273.1357
3 | 38.02 | 36894.1758 | 37761.8789 | 17910.2207 | 8026.1621 | 21132.4297 | 47068.8125
4 | 38.02 | 37842.9414 | 38527.2656 | 17863.3086 | 8121.498 | 21295.4688 | 47280.2754
5 | 38.02 | 37390.668 | 38727.0117 | 17324.6953 | 8125.1929 | 19726.4551 | 45176.3433
6 | 38.02 | 32279.9414 | 33985.3516 | 15558.9229 | 7221.687 | 18682.9355 | 41463.5454
7 | 38.02 | 29404.2656 | 30950.2188 | 14189.4385 | 6645.1782 | 17781.5117 | 38616.1284
8 | 38.02 | 32883.8047 | 33590.7031 | 15146.5957 | 7217.9741 | 17782.3633 | 40146.9331
9 | 37.99 | 36113.3594 | 35763.0898 | 15348.7197 | 7515.1641 | 19234.5859 | 42098.4697
10 | 38.03 | 36257.2539 | 36680.043 | 16486.832 | 7864.0698 | 20661.625 | 45012.5269
11 | 38.03 | 43019.7383 | 41751.0352 | 19070.5879 | 8882.1816 | 21661.7773 | 49614.5469
12 | 38.03 | 46898.3984 | 46005.7305 | 20605.2578 | 9663.7441 | 22358.666 | 52627.668
13 | 38.08 | 43145.6133 | 43084.8438 | 19470.375 | 8924.6182 | 21966.5332 | 50361.5264
14 | 38.11 | 42159.6445 | 40944.9688 | 18447.8848 | 8881.6973 | 20314.0801 | 47643.6621
15 | 38.16 | 39401.4922 | 39705.207 | 17965.3086 | 8414.7119 | 19819.998 | 46200.0186
16 | 38.1 | 42590.4805 | 42512.7305 | 18949.2109 | 8979.8018 | 21670.0938 | 49599.1064
17 | 38.16 | 40127.3086 | 40228.918 | 17753.7598 | 8452.3857 | 21455.4258 | 47661.5713
18 | 38.16 | 41978.2617 | 41898.7969 | 18460.8848 | 8979.6523 | 22229.9238 | 49670.4609
19 | 38.16 | 45123.8164 | 44908.2227 | 19638.9082 | 9885.7041 | 22805.623 | 52330.2354
20 | 38.19 | 42861.1133 | 42862.1211 | 19010.0234 | 9180.1279 | 21623.3066 | 49813.458
21 | 38.15 | 35319.9688 | 35621.6836 | 15630.9277 | 7630.856 | 18673.4941 | 41935.2778
22 | 38.13 | 27343.1973 | 28434.7676 | 12379.8135 | 6207.9531 | 15460.9082 | 34048.6748
23 | 38.15 | 32933.7031 | 32626.5469 | 13844.9766 | 6721.1001 | 16749.9023 | 37315.979
24 | 38.19 | 34719.3359 | 34308.4609 | 14854.4434 | 7424.8818 | 17906.3379 | 40185.6631
25 | 38.19 | 32959.6953 | 33215.4062 | 14446.6807 | 7059.7378 | 17477.5508 | 38983.9692
26 | 38.19 | 40226.3672 | 39500.6211 | 16567.2461 | 8799.8701 | 20724.166 | 46091.2822
27 | 38.35 | 36327.1016 | 35308.4453 | 14975.3076 | 7851.9038 | 19489.0137 | 42316.2251
28 | 38.25 | 28354.5547 | 33761.4961 | 12381.5498 | 6406.5791 | 16392.1465 | 35180.2754
29 | 38.25 | 23359.2129 | 22897.5039 | 10313.8047 | 5654.8452 | 13893.3633 | 29862.0132
30 | 38.3 | 28257.957 | 26622.9863 | 11657.8154 | 6548.8169 | 15710.9072 | 33917.5396
31 | 38.34 | 23426.2656 | 22514.8672 | 10769.3848 | 5595.626 | 14943.5859 | 31308.5967
Загальний обсяг газу, м3 |  | 1124390.5625 | 1130625.3125 | 502321.6738 | 243273.3628 | 601828.292 | 1347423.3286
Енергія, МДж |  | 42858975.6986 | 43095919.2325 | 19145940.8594 | 9273305.0571 | 22940394.1643 | 51359640.0808
Теплота згоряння (середньозважене значення за місяць), МДж/м³ |  | 38.1175 | 38.1169 | 38.1149 | 38.1189 | 38.1178 | 38.1169
Теплота згоряння (середньозважене значення за місяць), ккал/м³ |  | 9104.2125 | 9104.0626 | 9103.5878 | 9104.5352 | 9104.2897 | 9104.0723
Теплота згоряння (середньозважене значення за місяць), кВт*год./м³ |  | 10.5882 | 10.588 | 10.5875 | 10.5886 | 10.5883 | 10.588

## Додаток №802
Додаток до Паспорту фізико-хімічних показників природного газу №802
Область | ГРС, прямий споживач | Cередньозважене значення вищої теплоти згоряння
|  | МДж/м³ | ккал/м³ | кВт*год./м³
Тернопільська область | ГРС Маяк (Котівка) | 38.1175 | 9104.2125 | 10.5882
| ГРС Хоростків | 38.1169 | 9104.0626 | 10.588
| ГРС Товсте | 38.1149 | 9103.5878 | 10.5875
Хмельницька область | ГРС Боднарівка | 38.1189 | 9104.5352 | 10.5886
| ГРС Зіньків | 38.1178 | 9104.2897 | 10.5883
Середньозважене значення вищої теплоти згоряння по маршруту № 802 |  | 38.1172 | 9104.1376 | 10.5881
Начальник Гусятинської ГКС Ільницький Р.О. |  |  |  |  | 1.04.2017 р.
Підрозділу підприємства, якому підпорядкована лабораторія |  |  | прізвище | підпис | дата
Начальник лабораторії Тарапата О.І. |  |  |  |  | 1.04.2017 р.
Лабораторія, де здійснювалось вимірювання газу |  |  | прізвище | підпис | дата