## Кохан ГРС
ПАТ "УКРТРАНСГАЗ" | [5 empty] | ПАСПОРТ ФІЗИКО-ХІМІЧНИХ ПОКАЗНИКІВ ПРИРОДНОГО ГАЗУ № 621
Філія "УМГ "ХАРКІВТРАНСГАЗ" | [5 empty] | переданого Кегичівським ПМ Харківського ЛВУМГ та прийнятого ПАТ "ХАРКІВГАЗ"
Кегичівський п/м Харківського ЛВУМГ | [5 empty] | Маршрут № 621
Вимірювальна хіміко-аналітична лабораторія
Свідоцтво № 100-272/2014 чинне до 16.12.2017 р. | [9 empty] | по газопроводу "ШДК", "ШПК", "ЄДК" | [10 empty] | за період з |  | 01.03.2017 р. |  | по | 31.03.2017 р.
Число місяця | Компонентний склад, мол. % | [11 empty] | Фізико-хімічні показники газу обчислені на основі компонентного складу, 101,325 кПа | [9 empty] | Температура точки роси за вологою (Р = 3.92 МПа), °С | Температура точки роси за вуглеводнями, °С | Вміст сірководню, г/м3 | Вміст меркаптанової сірки, г/м3 | Вміст механічних домішок, г/м3
[13 empty] | Густина абсолютна, кг/м3,при 20 °С, | Температура вимірювання/згоряння при 20/25°С
| метан, С1 | етан, С2 | пропан, С3 | ізо-бутан, і-С4 | н-бутан, н-С4 | нео-пентан, нео-С5 | ізо-пентан, і-С5 | н-пентан, н-С5 | гексани та вищі, С6+ | кисень, О2 | азот, N2 | діоксид вуглецю, CО2 |  | Теплота згоряння нижча |  |  | Теплота згоряння вища |  |  | Число Воббе вище
[14 empty] | ккал/м³ | МДж/м³ | кВт⋅год/м³ | ккал/м³ | МДж/м³ | кВт⋅год/м³ | ккал/м³ | МДж/м³ | кВт⋅год/м³
1 | 95.9285 | 2.1603 | 0.7004 | 0.1105 | 0.1113 | 0.0173 | 0.0238 | 0.0193 | 0.0117 | 0.008 | 0.762 | 0.1469 | 0.7003 | 8193 | 34.3006 | 9.5279 | 9080 | 38.017 | 10.5603 | 11908 | 49.8568 | 13.85 | -8.6 | -2.1 |  |  |  | 100
2 | 95.9165 | 2.1818 | 0.705 | 0.1128 | 0.1133 | 0.0221 | 0.0237 | 0.0186 | 0.0067 | 0.0076 | 0.7409 | 0.1509 | 0.7005 | 8196 | 34.3154 | 9.5321 | 9084 | 38.0331 | 10.5647 | 11912 | 49.8729 | 13.85 | [5 empty] | 99.9999
3 | 95.9501 | 2.1569 | 0.6944 | 0.1089 | 0.1086 | 0.0186 | 0.0232 | 0.0185 | 0.0128 | 0.0076 | 0.7533 | 0.1473 | 0.7001 | 8192 | 34.2973 | 9.527 | 9079 | 38.0137 | 10.5594 | 11909 | 49.8589 | 13.85 | [5 empty] | 100.0002
4 | [13 empty] | 8192 | 34.2973 | 9.527 | 9079 | 38.0137 | 10.5594 | [8 empty] | 0
5 | [13 empty] | 8192 | 34.2973 | 9.527 | 9079 | 38.0137 | 10.5594 | [8 empty] | 0
6 | 95.8614 | 2.207 | 0.7116 | 0.1116 | 0.112 | 0.0187 | 0.0241 | 0.0193 | 0.0115 | 0.0077 | 0.7641 | 0.151 | 0.7008 | 8197 | 34.3195 | 9.5332 | 9085 | 38.0372 | 10.5659 | 11910 | 49.8646 | 13.85 | [5 empty] | 100 | ОК
7 | [13 empty] | 8197 | 34.3195 | 9.5332 | 9085 | 38.0372 | 10.5659 | [8 empty] | 0
8 | [13 empty] | 8197 | 34.3195 | 9.5332 | 9085 | 38.0372 | 10.5659 | [8 empty] | 0
9 | 95.8277 | 2.2268 | 0.7168 | 0.1114 | 0.112 | 0.0176 | 0.0241 | 0.0194 | 0.0134 | 0.0079 | 0.7706 | 0.1522 | 0.7011 | 8199 | 34.326 | 9.535 | 9087 | 38.0441 | 10.5678 | 11910 | 49.8645 | 13.85 |  |  | 0.0004 | 0 |  | 99.9999
10 | 95.8375 | 2.2244 | 0.7188 | 0.1133 | 0.1131 | 0.0188 | 0.0238 | 0.019 | 0.0083 | 0.0078 | 0.762 | 0.153 | 0.701 | 8199 | 34.3255 | 9.5349 | 9087 | 38.0436 | 10.5677 | 11911 | 49.8677 | 13.85 | [5 empty] | 99.9998
11 | [13 empty] | 8199 | 34.3255 | 9.5349 | 9087 | 38.0436 | 10.5677 | [8 empty] | 0
12 | [13 empty] | 8199 | 34.3255 | 9.5349 | 9087 | 38.0436 | 10.5677 | [8 empty] | 0
13 | 92.9554 | 3.8068 | 0.9207 | 0.1304 | 0.1789 | 0.0184 | 0.0544 | 0.0449 | 0.0277 | 0.0062 | 1.5479 | 0.3083 | 0.7217 | 8283 | 34.6779 | 9.6327 | 9174 | 38.4088 | 10.6691 | 11851 | 49.6185 | 13.78 | [5 empty] | 100 | ОК
14 | 92.6746 | 3.9502 | 0.9515 | 0.1375 | 0.1948 | 0.019 | 0.0582 | 0.0472 | 0.0345 | 0.0059 | 1.6072 | 0.3194 | 0.7241 | 8298 | 34.7416 | 9.6504 | 9190 | 38.4762 | 10.6878 | 11852 | 49.6234 | 13.78 | [5 empty] | 100 | ОК
15 | [13 empty] | 8298 | 34.7416 | 9.6504 | 9190 | 38.4762 | 10.6878 | [8 empty] | 0
16 | [13 empty] | 8298 | 34.7416 | 9.6504 | 9190 | 38.4762 | 10.6878 | [8 empty] | 0
17 | [13 empty] | 8298 | 34.7416 | 9.6504 | 9190 | 38.4762 | 10.6878 | [8 empty] | 0
18 | [13 empty] | 8298 | 34.7416 | 9.6504 | 9190 | 38.4762 | 10.6878 | [8 empty] | 0
19 | [13 empty] | 8298 | 34.7416 | 9.6504 | 9190 | 38.4762 | 10.6878 | [8 empty] | 0
20 | [13 empty] | 8298 | 34.7416 | 9.6504 | 9190 | 38.4762 | 10.6878 | [8 empty] | 0
21 | 92.872 | 3.8315 | 0.9151 | 0.1301 | 0.1831 | 0.019 | 0.0556 | 0.0452 | 0.0481 | 0.0058 | 1.5746 | 0.3197 | 0.7228 | 8288 | 34.7006 | 9.6391 | 9179 | 38.4326 | 10.6757 | 11850 | 49.6127 | 13.78 |  |  | 0.0004 | 0 |  | 99.9998
22 | [13 empty] | 8288 | 34.7006 | 9.6391 | 9179 | 38.4326 | 10.6757 | [8 empty] | 0
23 | [13 empty] | 8288 | 34.7006 | 9.6391 | 9179 | 38.4326 | 10.6757 | [8 empty] | 0
24 | [13 empty] | 8288 | 34.7006 | 9.6391 | 9179 | 38.4326 | 10.6757 | [8 empty] | 0
25 | [13 empty] | 8288 | 34.7006 | 9.6391 | 9179 | 38.4326 | 10.6757 | [8 empty] | 0
26 | [13 empty] | 8288 | 34.7006 | 9.6391 | 9179 | 38.4326 | 10.6757 | [8 empty] | 0
27 | [13 empty] | 8288 | 34.7006 | 9.6391 | 9179 | 38.4326 | 10.6757 | [8 empty] | 0
28 | 93.0176 | 3.798 | 0.8996 | 0.1147 | 0.1673 | 0.0164 | 0.0545 | 0.0441 | 0.0229 | 0.0064 | 1.5495 | 0.3089 | 0.7207 | 8272 | 34.6337 | 9.6205 | 9162 | 38.3614 | 10.6559 | 11845 | 49.5905 | 13.78 | [5 empty] | 99.9999
29 | [13 empty] | 8272 | 34.6337 | 9.6205 | 9162 | 38.3614 | 10.6559 | [8 empty] | 0
30 | 92.8536 | 3.8582 | 0.9316 | 0.1348 | 0.1926 | 0.0446 | 0.0561 | 0.0131 | 0.0313 | 0.0064 | 1.5701 | 0.3076 | 0.7226 | 8289 | 34.7046 | 9.6402 | 9181 | 38.4371 | 10.677 | 11853 | 49.6252 | 13.78 | [5 empty] | 100
31 | 95.9192 | 2.2389 | 0.7099 | 0.114 | 0.1106 | 0.0134 | 0.0202 | 0.0148 | 0.0047 | 0.0076 | 0.7034 | 0.1433 | 0.7001 | 8199 | 34.3279 | 9.5355 | 9087 | 38.0471 | 10.5686 | 11919 | 49.9034 | 13.86 | [5 empty] | 100 | ОК
Рівень одоризації відповідає чинним нормативним документам | [13 empty] | 8250.6129 | 34.5433 | 9.5954 | 9140.4194 | 38.2695 | 10.6304
Середньозважене значення теплоти згоряння:
Заступник начальника Харківського ЛВУМГ Панасюк А.М. 31.03.2017
|  | Підрозділу підприємства, якому підпорядкована лабораторія | [11 empty] | прізвище |  |  | підпис |  |  |  | дата
Завідувач лабораторією Гусєва С.В. 31.03.2017
|  | Лабораторія, де здійснювалось вимірювання газу | [11 empty] | прізвище |  |  | підпис |  |  |  | дата
Інженер з метрології дільниці служби ГВ та М Саєнко А.М. 31.03.2017
|  | Підрозділу, відповідального за облік газу за маршрутом | [11 empty] | прізвище |  |  | підпис |  |  |  | дата

## 03.2017
Додаток до Паспорту фізико-хімічних показників природного газу № 621
Область | ГРС, прямий споживач | Cередньозважене значення вищої теплоти згоряння
|  | МДж/м³ | ккал/м³ | кВт*год./м³
Харківська | ГРС Коханівка | 38.26 | 9139 | 10.63
| ГРС Сахновщина | 38.26 | 9139 | 10.63
Середньозважене значення вищої теплоти згоряння по маршруту №621 |  | 38.26 | 9139 | 10.63
Заступник начальника Харківського ЛВУМГ Панасюк А.М. |  |  |  |  | 2017-03-31
Підрозділу підприємства, якому підпорядкована лабораторія |  |  | прізвище | підпис | дата
Завідувач лабораторією Гусєва С.В. |  |  |  |  | 2017-03-31
Лабораторія, де здійснювалось вимірювання газу |  |  | прізвище | підпис | дата
Інженер з метрології дільниці служби ГВ та М |  | Саєнко А.М. |  |  | 2017-03-31
Підрозділу, відповідального за облік газу за маршрутом |  |  | прізвище | підпис | дата