## №804.П
ПАТ «УКРТРАНСГАЗ» | [9 empty] | ПАСПОРТ ФІЗИКО-ХІМІЧНИХ ПОКАЗНИКІВ ПРИРОДНОГО ГАЗУ №804 | [14 empty] | Маршрут№804
Філія «УМГ «ЧЕРКАСИТРАНСГАЗ»
Гусятинський промисловий майданчик Барське ЛВУМГ | [9 empty] | переданого Барським ЛВУ МГ та прийнятого ПАТ "Хмельницькгаз"
Вимірювальна хіміко-аналітична лабораторія
Гусятинського промислового майданчика Барського ЛВУ МГ | [9 empty] | по газопроводу " ПРОГРЕС " за період з 01.03.2017р. по 31.03.2017р.
Свідоцтво № РХ-1274/13 від 07.06.13р. чинне до 06.06.18 р.
Число місяця | Компонентний склад, % мол. | [11 empty] | Фізико-хімічні показники газу обчислені на основі компонентного складу, 101,325 кПа | [9 empty] | Температура точки роси за вологою (Р = 3.92 МПа), °С | Температура точки роси за вуглеводнями, °С | Вміст сірководню, г/м3 | Вміст меркаптанової сірки, г/м3 | Вміст механічних домішок, г/м3 | Обсяг газу, тис. м3 (обраховано на вузлах обліку газу)
[13 empty] | Густина абсолютна, кг/м3,при 20 ºС, | Температура вимірювання/згоряння при | [6 empty] | 20/25ºС
| метан, С1 | етан, С2 | пропан, С3 | ізо-бутан, і-С4 | н-бутан, н-С4 | нео-пентан, нео-С5 | ізо-пентан, і-С5 | н-пентан, н-С5 | гексани та вищі, С6+ | кисень, О2 | азот, N2 | діоксид вуглецю, CО2 |  | Теплота згоряння нижча, ккал/м3 | Теплота згоряння нижча, МДж/м3 | Теплота згоряння нижча, кВт⋅год/м3 | Теплота згоряння вища, ккал/м3 | Теплота згоряння вища, МДж/м3 | Теплота згоряння вища, кВт⋅год/м3 | Число Воббе вище, ккал/м3 | Число Воббе вище, МДж/м3 | Число Воббе вище, кВт⋅год/м3
[31 empty] | ASK | +/- поправка ASK | Густина відносна | Температура вх.
1 | 96.25 | 2.137 | 0.659 | 0.104 | 0.103 | 0.005 | 0.019 | 0.015 | 0.011 | 0.004 | 0.535 | 0.158 | 0.6977 | 8192 | 34.3 | 9.5278 | 9085 | 38.04 | 10.5667 | 11937 | 49.98 | 13.8833 | -21 | [5 empty] | 100 |  |  |  | 0.5793 | 13
2 | 96.346 | 2.071 | 0.637 | 0.099 | 0.097 | 0.004 | 0.019 | 0.012 | 0.013 | 0.008 | 0.527 | 0.167 | 0.697 | 8183 | 34.26 | 9.5167 | 9075 | 38 | 10.5556 | 11930 | 49.95 | 13.875 | -21.1 | [5 empty] | 100 |  |  |  | 0.5787 | 13
3 | 96.282 | 2.13 | 0.655 | 0.102 | 0.1 | 0 | 0.016 | 0.012 | 0.01 | 0.01 | 0.531 | 0.152 | 0.6975 | 8190 | 34.29 | 9.525 | 9083 | 38.03 | 10.5639 | 11936 | 49.98 | 13.8833 | -20.3 | [5 empty] | 100 |  |  |  | 0.5791 | 13
4 | [13 empty] | 8190 | 34.29 | 9.525 | 9083 | 38.03 | 10.5639 | [9 empty] | 0
5 | [13 empty] | 8190 | 34.29 | 9.525 | 9083 | 38.03 | 10.5639 | [9 empty] | 0
6 | 95.962 | 2.232 | 0.689 | 0.106 | 0.103 | 0.001 | 0.021 | 0.011 | 0.012 | 0.012 | 0.687 | 0.164 | 0.6995 | 8188 | 34.28 | 9.5222 | 9080 | 38.02 | 10.5611 | 11915 | 49.89 | 13.8583 | -20.4 | [5 empty] | 100 |  |  |  | 0.5808 | 13
7 | 95.999 | 2.285 | 0.708 | 0.112 | 0.108 | 0 | 0.021 | 0.017 | 0.014 | 0.006 | 0.562 | 0.168 | 0.6998 | 8207 | 34.36 | 9.5444 | 9101 | 38.11 | 10.5861 | 11941 | 50 | 13.8889 | -20.6 | [5 empty] | 100 |  |  |  | 0.581 | 13
8 | [13 empty] | 8207 | 34.36 | 9.5444 | 9101 | 38.11 | 10.5861 | [9 empty] | 0
9 | 95.811 | 2.327 | 0.725 | 0.113 | 0.104 | 0 | 0.02 | 0.016 | 0.011 | 0.007 | 0.695 | 0.171 | 0.7007 | 8200 | 34.33 | 9.5361 | 9093 | 38.07 | 10.575 | 11921 | 49.92 | 13.8667 | -21.2 | [5 empty] | 100 |  |  |  | 0.5818 | 14
10 | 95.691 | 2.414 | 0.756 | 0.118 | 0.114 | 0 | 0.022 | 0.014 | 0.016 | 0.007 | 0.672 | 0.176 | 0.702 | 8215 | 34.39 | 9.5528 | 9108 | 38.14 | 10.5944 | 11932 | 49.96 | 13.8778 | -20.3 | [5 empty] | 100 |  |  |  | 0.5828 | 14
11 | [13 empty] | 8215 | 34.39 | 9.5528 | 9108 | 38.14 | 10.5944 | [9 empty] | 0
12 | [13 empty] | 8215 | 34.39 | 9.5528 | 9108 | 38.14 | 10.5944 | [9 empty] | 0
13 | 95.743 | 2.384 | 0.749 | 0.12 | 0.115 | 0 | 0.022 | 0.014 | 0.015 | 0.006 | 0.657 | 0.175 | 0.7016 | 8214 | 34.39 | 9.5528 | 9107 | 38.14 | 10.5944 | 11933 | 49.97 | 13.8806 | -21.2 | [5 empty] | 100 |  |  |  | 0.5825 | 14
14 | 95.843 | 2.37 | 0.742 | 0.12 | 0.118 | 0 | 0.021 | 0.016 | 0.013 | 0.008 | 0.577 | 0.172 | 0.7013 | 8220 | 34.42 | 9.5611 | 9115 | 38.17 | 10.6028 | 11946 | 50.02 | 13.8944 | -21.1 | [5 empty] | 100 |  |  |  | 0.5822 | 14
15 | 95.976 | 2.297 | 0.718 | 0.115 | 0.115 | 0.003 | 0.019 | 0.012 | 0.014 | 0.007 | 0.558 | 0.166 | 0.7 | 8211 | 34.38 | 9.55 | 9105 | 38.13 | 10.5917 | 11944 | 50.01 | 13.8917 | -21 | [5 empty] | 100 |  |  |  | 0.5812 | 14
16 | 95.871 | 2.372 | 0.741 | 0.119 | 0.113 | 0 | 0.023 | 0.015 | 0.014 | 0.012 | 0.551 | 0.169 | 0.7009 | 8220 | 34.42 | 9.5611 | 9115 | 38.17 | 10.6028 | 11948 | 50.03 | 13.8972 | -215 | [5 empty] | 100 |  |  |  | 0.5819 | 14
17 | 95.808 | 2.428 | 0.755 | 0.121 | 0.118 | 0 | 0.022 | 0.015 | 0.015 | 0.008 | 0.521 | 0.189 | 0.7017 | 8229 | 34.45 | 9.5694 | 9124 | 38.21 | 10.6139 | 11954 | 50.06 | 13.9056 | -21.5 | [5 empty] | 100 |  |  |  | 0.5826 | 14
18 | [13 empty] | 8229 | 34.45 | 9.5694 | 9124 | 38.21 | 10.6139 | [9 empty] | 0
19 | [13 empty] | 8229 | 34.45 | 9.5694 | 9124 | 38.21 | 10.6139 | [9 empty] | 0
20 | 95.629 | 2.494 | 0.78 | 0.123 | 0.12 | 0.005 | 0.021 | 0.019 | 0.016 | 0.005 | 0.607 | 0.181 | 0.7028 | 8232 | 34.46 | 9.5722 | 8232 | 38.22 | 10.6167 | 11948 | 50.03 | 13.8972 | -21.5 | [5 empty] | 100 |  |  |  | 0.5835 | 14
21 | 95.689 | 2.425 | 0.766 | 0.122 | 0.118 | 0.004 | 0.023 | 0.016 | 0.016 | 0.009 | 0.636 | 0.176 | 0.7023 | 8223 | 34.43 | 9.5639 | 9117 | 38.18 | 10.6056 | 11940 | 50 | 13.8889 | -21.6 | [5 empty] | 100 |  |  |  | 0.5831 | 14
22 | 95.874 | 2.337 | 0.736 | 0.116 | 0.112 | 0.002 | 0.019 | 0.015 | 0.013 | 0.008 | 0.602 | 0.166 | 0.7007 | 8212 | 34.38 | 9.55 | 9106 | 38.13 | 10.5917 | 11939 | 50 | 13.8889 | -21.7 | [5 empty] | 100 |  |  |  | 0.5817 | 14
23 | 95.673 | 2.453 | 0.775 | 0.124 | 0.12 | 0.003 | 0.021 | 0.015 | 0.015 | 0.007 | 0.618 | 0.176 | 0.7024 | 8226 | 34.45 | 9.5694 | 9121 | 38.2 | 10.6111 | 11945 | 50.02 | 13.8944 | -21.6 | [5 empty] | 100 |  |  |  | 0.5832 | 14
24 | 95.513 | 2.51 | 0.798 | 0.128 | 0.126 | 0.003 | 0.021 | 0.015 | 0.014 | 0.008 | 0.68 | 0.184 | 0.7035 | 8229 | 34.46 | 9.5722 | 9124 | 38.21 | 10.6139 | 11938 | 49.99 | 13.8861 | -21.3 | [5 empty] | 100 |  |  |  | 0.5842 | 14.2
25 | [13 empty] | 8229 | 34.46 | 9.5722 | 9124 | 38.21 | 10.6139 | [9 empty] | 0
26 | [13 empty] | 8229 | 34.46 | 9.5722 | 9124 | 38.21 | 10.6139 | [9 empty] | 0
27 | 95.459 | 2.64 | 0.836 | 0.133 | 0.128 | 0 | 0.022 | 0.016 | 0.012 | 0.007 | 0.552 | 0.195 | 0.7043 | 8251 | 34.55 | 9.5972 | 9149 | 38.31 | 10.6417 | 11964 | 50.09 | 13.9139 | -21.6 | [5 empty] | 100 |  |  |  | 0.5848 | 14
28 | 95.574 | 2.582 | 0.816 | 0.132 | 0.129 | 0.002 | 0.022 | 0.017 | 0.015 | 0.006 | 0.516 | 0.189 | 0.7037 | 8251 | 34.55 | 9.5972 | 9147 | 38.31 | 10.6417 | 11968 | 50.12 | 13.9222 | -21.8 |  | відсутн | відсутн | відсутн |  | 100 |  |  |  | 0.5842 | 14
29 | 95.549 | 2.585 | 0.82 | 0.131 | 0.126 | 0 | 0.022 | 0.018 | 0.015 | 0.006 | 0.54 | 0.188 | 0.7037 | 8248 | 34.54 | 9.5944 | 9145 | 38.3 | 10.6389 | 11965 | 50.1 | 13.9167 | -21.5 | [5 empty] | 100 |  |  |  | 0.5843 | 15
30 | 95.577 | 2.613 | 0.818 | 0.13 | 0.127 | 0.002 | 0.024 | 0.017 | 0.013 | 0.007 | 0.484 | 0.188 | 0.7034 | 8256 | 34.57 | 9.6028 | 9153 | 38.33 | 10.6472 | 11978 | 50.16 | 13.9333 | -21.7 | [5 empty] | 100 |  |  |  | 0.584 | 14
31 | 95.408 | 2.688 | 0.851 | 0.134 | 0.132 | 0.002 | 0.024 | 0.016 | 0.015 | 0.005 | 0.526 | 0.199 | 0.705 | 8262 | 34.59 | 9.6083 | 9159 | 38.35 | 10.6528 | 11973 | 50.13 | 13.925 | -21.5 | [5 empty] | 100 |  |  |  | 0.5853 | 14
0
0
Рівень одиризації відповідає чинним нормативним документам | [13 empty] | 8219.0968 | 34.4126 | 9.5591 | 9114.0073 | 38.1585 | 10.5996 | [8 empty] | 0
[7 empty] | Середньозважене значення теплоти згоряння: | [22 empty] | ГРС |  | ВТВ
Вишнівчик
| Начальник Гусятинської ГКС | [11 empty] | Ільницький Р.О. | [7 empty] | 01.04.2017
[14 empty] | прізвище |  |  | підпис |  |  |  | дата
| Начальник лабораторії Гусятинського промислового майданчика | [11 empty] | Тарапата О.І. | [7 empty] | 01.04.2017
[14 empty] | прізвище |  |  | підпис |  |  |  | дата

## розрахунок №804 (hidden)
Розрахунок до паспорту фізико-хімічних показників природного газу по маршруту № 804
Число місяця | Теплота згоряння вища, МДж/м3 |  | Загальний обсяг газу, м3
Хмельницька область
ГРС Вишнівчик
1 | 38.04 | 24747.4668 | 24747.4668
2 | 38 | 22787.0449 | 22787.0449
3 | 38.03 | 23773.8672 | 23773.8672
4 | 38.03 | 23632.2949 | 23632.2949
5 | 38.03 | 22428.3984 | 22428.3984
6 | 38.02 | 21025.6582 | 21025.6582
7 | 38.11 | 19435.1992 | 19435.1992
8 | 38.11 | 20696.9023 | 20696.9023
9 | 38.07 | 22095.4551 | 22095.4551
10 | 38.14 | 23378.8926 | 23378.8926
11 | 38.14 | 25550.0449 | 25550.0449
12 | 38.14 | 27604.6895 | 27604.6895
13 | 38.14 | 26368.0039 | 26368.0039
14 | 38.17 | 25689.0508 | 25689.0508
15 | 38.13 | 24284.2871 | 24284.2871
16 | 38.17 | 26227.9336 | 26227.9336
17 | 38.21 | 25339.8301 | 25339.8301
18 | 38.21 | 25945.8398 | 25945.8398
19 | 38.21 | 28029.8086 | 28029.8086
20 | 38.22 | 27132.5176 | 27132.5176
21 | 38.18 | 22786.3066 | 22786.3066
22 | 38.13 | 18643.0547 | 18643.0547
23 | 38.2 | 19720.3223 | 19720.3223
24 | 38.21 | 21019.6875 | 21019.6875
25 | 38.21 | 19740.9727 | 19740.9727
26 | 38.21 | 24443.2051 | 24443.2051
27 | 38.31 | 23099.5723 | 23099.5723
28 | 38.31 | 18907.7402 | 18907.7402
29 | 38.3 | 15598.1904 | 15598.1904
30 | 38.33 | 17371.7559 | 17371.7559
31 | 38.35 | 15194.5391 | 15194.5391
Загальний обсяг газу, м3 |  | 702698.5322 | 702698.5322
Енергія, МДж |  | 26813939.6942 | 26813939.6942
Теплота згоряння (середньозважене значення за місяць), МДж/м³ |  | 38.1585 | 38.1585
Теплота згоряння (середньозважене значення за місяць), ккал/м³ |  | 9114.0073 | 9114.0073
Теплота згоряння (середньозважене значення за місяць), кВт*год./м³ |  | 10.5996 | 10.5996

## Додаток №804
Додаток до Паспорту фізико-хімічних показників природного газу №804
Область | ГРС, прямий споживач | Cередньозважене значення вищої теплоти згоряння
|  | МДж/м³ | ккал/м³ | кВт*год./м³
Хмельницька область | ГРС Вишнівчик | 38.1585 | 9114.0073 | 10.5996
Середньозважене значення вищої теплоти згоряння по маршруту № 804 |  | 38.1585 | 9114.0073 | 10.5996
Начальник Гусятинської ГКС Ільницький Р.О. |  |  |  |  | 1.04.2017 р.
Підрозділу підприємства, якому підпорядкована лабораторія |  |  | прізвище | підпис | дата
Начальник лабораторії Тарапата О.І. |  |  |  |  | 1.04.2017 р.
Лабораторія, де здійснювалось вимірювання газу |  |  | прізвище | підпис | дата