## паспорт
ПАТ "УКРТРАНСГАЗ" | [5 empty] | ПАСПОРТ ФІЗИКО-ХІМІЧНИХ ПОКАЗНИКІВ ПРИРОДНОГО ГАЗУ №401 | [18 empty] | Маршрут №401
УМГ "ПРИКАРПАТТРАНСГАЗ" | [5 empty] | переданого Богородчанським ЛВУМГ та прийнятого ПАТ "Івано-Франківськгаз", ПАТ "Тернопільгаз"
Богородчанське ЛВУМГ
Вимірювальна хіміко-аналітична лабораторія
Свідоцтво № ІФ 760 чинне до 12.06.2019р. |  |  |  |  | по газопроводу "Уренгой-Помари-Ужгород" (УПУ)
за період з 01.04.2017р. по 30.04.2017р.
Число місяця | Компонентний склад, % мол. | [11 empty] | Фізико-хімічні показники газу обчислені на основі компонентного складу, 101,325 кПа | [9 empty] | Температура точки роси вологи (Р = 3.92 МПа), °С | Температура точки роси вуглеводнів, °С | Масова концентрація сірководню, г/м3 | Масова концентрація меркаптанової сірки, г/м3 | Маса механічних домішок, г/м3
[13 empty] | Густина абсолютна, кг/м3,при 20 ºС, | Температура вимірювання/згоряння при 20/25°С
| метан, С1 | етан, С2 | пропан, С3 | ізо-бутан, і-С4 | н-бутан, н-С4 | нео-пентан, нео-С5 | ізо-пентан, і-С5 | н-пентан, н-С5 | гексани та вищі, С6+ | кисень, О2 | азот, N2 | діоксид вуглецю, CО2 |  | Теплота згоряння нижча |  |  | Теплота згоряння вища |  |  | Число Воббе вище
[14 empty] | ккал/м3 | МДж/м3 | кВт⋅год/м3 | ккал/м3 | МДж/м3 | кВт⋅год/м3 | ккал/м3 | МДж/м3 | кВт⋅год/м3
1 | [13 empty] | 8246.6802 | 34.5272 | 9.5909 | 9138.2202 | 38.2599 | 10.6278 | 11940.7 | 49.9932 | 13.887
2 | [13 empty] | 8246.6802 | 34.5272 | 9.5909 | 9138.2202 | 38.2599 | 10.6278
3 | 95.2486 | 2.6748 | 0.848 | 0.1324 | 0.1281 | 0.0019 | 0.0242 | 0.0167 | 0.0154 | 0.0041 | 0.7076 | 0.1982 | 0.7057 | 8247.6117 | 34.5311 | 9.592 | 9139.1995 | 38.264 | 10.6289 | 11939.3 | 49.9873 | 13.8854 | -20.4 | -17.6
4 | [13 empty] | 8247.6117 | 34.5311 | 9.592 | 9139.1995 | 38.264 | 10.6289 |  |  |  | -21.3
5 | [13 empty] | 8247.6117 | 34.5311 | 9.592 | 9139.1995 | 38.264 | 10.6289 |  |  |  | -20.8
6 | [13 empty] | 8247.6117 | 34.5311 | 9.592 | 9139.1995 | 38.264 | 10.6289 |  |  |  | -19.2
7 | [13 empty] | 8247.6117 | 34.5311 | 9.592 | 9139.1995 | 38.264 | 10.6289 |  |  |  | -20.2
8 | [13 empty] | 8247.6117 | 34.5311 | 9.592 | 9139.1995 | 38.264 | 10.6289
9 | [13 empty] | 8247.6117 | 34.5311 | 9.592 | 9139.1995 | 38.264 | 10.6289
10 | 95.3813 | 2.6114 | 0.8216 | 0.1283 | 0.1207 | 0.0024 | 0.0232 | 0.0156 | 0.0146 | 0.0039 | 0.6901 | 0.1869 | 0.7046 | 8239.9686 | 34.4991 | 9.5831 | 9131.0788 | 38.23 | 10.6194 | 11938.5 | 49.9841 | 13.8845 | -20.4 | -17.2
11 | [13 empty] | 8239.9686 | 34.4991 | 9.5831 | 9131.0788 | 38.23 | 10.6194 |  |  |  | -20
12 | [13 empty] | 8239.9686 | 34.4991 | 9.5831 | 9131.0788 | 38.23 | 10.6194 |  |  |  | -20.2
13 | [13 empty] | 8239.9686 | 34.4991 | 9.5831 | 9131.0788 | 38.23 | 10.6194 |  |  |  | -20.2
14 | [13 empty] | 8239.9686 | 34.4991 | 9.5831 | 9131.0788 | 38.23 | 10.6194 |  |  |  | -20.3
15 | [13 empty] | 8239.9686 | 34.4991 | 9.5831 | 9131.0788 | 38.23 | 10.6194
16 | [13 empty] | 8239.9686 | 34.4991 | 9.5831 | 9131.0788 | 38.23 | 10.6194
17 | [13 empty] | 8239.9686 | 34.4991 | 9.5831 | 9131.0788 | 38.23 | 10.6194
18 | 95.4382 | 2.5482 | 0.8008 | 0.1231 | 0.1179 | 0.0016 | 0.0218 | 0.0153 | 0.0157 | 0.0041 | 0.7212 | 0.1921 | 0.704 | 8228.7428 | 34.4521 | 9.57 | 9118.9454 | 38.1792 | 10.6053 | 11927.4 | 49.9378 | 13.8716 | -20 | -17
19 | [13 empty] | 8228.7428 | 34.4521 | 9.57 | 9118.9454 | 38.1792 | 10.6053 |  |  |  | -20.2
20 | [13 empty] | 8228.7428 | 34.4521 | 9.57 | 9118.9454 | 38.1792 | 10.6053 |  |  |  | -19.7
21 | [13 empty] | 8228.7428 | 34.4521 | 9.57 | 9118.9454 | 38.1792 | 10.6053 |  |  |  | -19.8
22 | [13 empty] | 8228.7428 | 34.4521 | 9.57 | 9118.9454 | 38.1792 | 10.6053
23 | [13 empty] | 8228.7428 | 34.4521 | 9.57 | 9118.9454 | 38.1792 | 10.6053
24 | 95.4015 | 2.5563 | 0.8078 | 0.1268 | 0.1223 | 0.0017 | 0.0229 | 0.0155 | 0.0223 | 0.0041 | 0.7258 | 0.193 | 0.7046 | 8233.5675 | 34.4723 | 9.5756 | 9124.1045 | 38.2008 | 10.6113 | 11929.7 | 49.9471 | 13.8742 | -20.1 | -17.4
25 | [13 empty] | 8233.5675 | 34.4723 | 9.5756 | 9124.1045 | 38.2008 | 10.6113 |  |  |  | -20
26 | [13 empty] | 8233.5675 | 34.4723 | 9.5756 | 9124.1045 | 38.2008 | 10.6113 |  |  |  | -19.1
27 | [13 empty] | 8233.5675 | 34.4723 | 9.5756 | 9124.1045 | 38.2008 | 10.6113 |  |  |  | -19.9 |  | 0.000276 | 0.000161 | 0
28 | [13 empty] | 8233.5675 | 34.4723 | 9.5756 | 9124.1045 | 38.2008 | 10.6113 |  |  |  | -19.5
29 | [13 empty] | 8233.5675 | 34.4723 | 9.5756 | 9124.1045 | 38.2008 | 10.6113
30 | [13 empty] | 8233.5675 | 34.4723 | 9.5756 | 9124.1045 | 38.2008 | 10.6113
31
Рівень одоризації відповідає вимогам чинних нормативних документів | [13 empty] | 8237.6996 | 34.4896 | 9.5804 | 9128.5948 | 38.2196 | 10.6166
Середньозважене значення теплоти згоряння:
| Головний інженер Богородчанського ЛВУМГ | [8 empty] | Опацький В.І. | [10 empty] | 2017-05-03
|  | Підрозділу підприємства, якому підпорядкована лабораторія | [8 empty] | прізвище | [5 empty] | підпис |  |  |  | дата
| Хімік І кат. ВХАЛ | [8 empty] | Сапіжак Н.М. | [10 empty] | 2017-05-03
|  | Лабораторія, де здійснювалось вимірювання газу | [8 empty] | прізвище | [5 empty] | підпис |  |  |  | дата
| Начальник служби ГВ і М | [8 empty] | Стоколоса А.Б. | [10 empty] | 2017-05-03
|  | Підрозділу, відповідального за облік газу за маршрутом | [8 empty] | прізвище | [5 empty] | підпис |  |  |  | дата

## додаток
Додаток до Паспорту фізико-хімічних показників природного газу. Маршрут №401
Область | ГРС, прямий споживач | Cередньозважене значення вищої теплоти згоряння
|  | ккал/м³ | МДж/м³ | кВт*год./м³
Маршрут №401 |  | 9128.5948 | 38.2196 | 10.6166
Івано-Франківська | ГРС Богородчани | 9128.4037 | 38.2188 | 10.6163
Івано-Франківська | ГРС с.Живачів | 9128.762 | 38.2203 | 10.6168
Івано-Франківська | ГРС с.Михальче | 9128.7381 | 38.2202 | 10.6167
Івано-Франківська | ГРС с.Обертин | 9128.6664 | 38.2199 | 10.6166
Івано-Франківська | ГРС с.Чернелиця | 9128.6664 | 38.2199 | 10.6166
Тернопільська | ГРС Торське | 9128.5709 | 38.2195 | 10.6165
Тернопільська | ГРС Шутроминці | 9128.547 | 38.2194 | 10.6165
Тернопільська | ГРС м.Борщів | 9128.5709 | 38.2195 | 10.6165
Тернопільська | ГРС м.Заліщики | 9128.6425 | 38.2198 | 10.6166
Тернопільська | ГРС с.Колиндяни | 9128.6903 | 38.22 | 10.6167
Тернопільська | ГРС с.Товсте | 9128.4992 | 38.2192 | 10.6164
Головний інженер Богородчанського ЛВУМГ |  | Опацький В.І. |  |  | 2017-05-03
Підрозділу підприємства, якому підпорядкована лабораторія |  | прізвище |  | підпис | дата
Хімік І кат. ВХАЛ |  | Сапіжак Н.М. |  |  | 2017-05-03
Лабораторія, де здійснювалось вимірювання газу |  | прізвище |  | підпис | дата
Начальник служби ГВ і М |  | Стоколоса А.Б. |  |  | 2017-05-03
Підрозділу, відповідального за облік газу за маршрутом |  | прізвище |  | підпис | дата