## №804.П
ПАТ «УКРТРАНСГАЗ» | [9 empty] | ПАСПОРТ ФІЗИКО-ХІМІЧНИХ ПОКАЗНИКІВ ПРИРОДНОГО ГАЗУ №804 | [14 empty] | Маршрут№804
Філія «УМГ «ЧЕРКАСИТРАНСГАЗ»
Гусятинський промисловий майданчик Барське ЛВУМГ | [9 empty] | переданого Барським ЛВУ МГ та прийнятого ПАТ "Хмельницькгаз" Хмельницької області
Вимірювальна хіміко-аналітична лабораторія | [9 empty] | точка відбору ПВВГ Гусятин
Гусятинського промислового майданчика Барського ЛВУ МГ | [9 empty] | по газопроводу " ПРОГРЕС " за період з 01.04.2017р. по 30.04.2017р.
Свідоцтво № РХ-1274/13 від 07.06.13р. чинне до 06.06.18 р.
Число місяця | Компонентний склад, % мол. | [11 empty] | Фізико-хімічні показники газу обчислені на основі компонентного складу, 101,325 кПа | [9 empty] | Температура точки роси вологи (Р = 3.92 МПа), ºС | Температура точки роси вуглеводнів, ºС | Масова концентрація сірководню, мг/м3 | Масова концентрація меркаптанової сірки, мг/м3 | Маса механічних домішок, мг/м3 | Обсяг газу, тис. м3 (обраховано на вузлах обліку газу)
[13 empty] | Густина абсолютна, кг/м3,при 20 ºС, | Температура вимірювання/згоряння при | [6 empty] | 20/25ºС
| метан, С1 | етан, С2 | пропан, С3 | ізо-бутан, і-С4 | н-бутан, н-С4 | нео-пентан, нео-С5 | ізо-пентан, і-С5 | н-пентан, н-С5 | гексани та вищі, С6+ | кисень, О2 | азот, N2 | діоксид вуглецю, CО2 |  | Теплота згоряння нижча, ккал/м3 | Теплота згоряння нижча, МДж/м3 | Теплота згоряння нижча, кВт⋅год/м3 | Теплота згоряння вища, ккал/м3 | Теплота згоряння вища, МДж/м3 | Теплота згоряння вища, кВт⋅год/м3 | Число Воббе вище, ккал/м3 | Число Воббе вище, МДж/м3 | Число Воббе вище, кВт⋅год/м3
[31 empty] | ASK | +/- поправка ASK | Густина відносна | Температура вх.
1 | [13 empty] | 8262 | 34.59 | 9.6083 | 9159 | 38.35 | 10.6528 | [9 empty] | 0
2 | [13 empty] | 8262 | 34.59 | 9.6083 | 9159 | 38.35 | 10.6528 | [9 empty] | 0
3 | 95.411 | 2.656 | 0.828 | 0.13 | 0.127 | 0.002 | 0.024 | 0.019 | 0.015 | 0.009 | 0.581 | 0.198 | 0.7047 | 8251 | 34.54 | 9.5944 | 9148 | 38.3 | 10.6389 | 11959 | 50.08 | 13.9111 | -21.4 | [5 empty] | 100 | ОК |  |  | 0.5851 | 15
4 | 95.536 | 2.577 | 0.803 | 0.126 | 0.122 | 0.002 | 0.022 | 0.016 | 0.011 | 0.01 | 0.593 | 0.182 | 0.7033 | 8240 | 34.5 | 9.5833 | 9136 | 38.26 | 10.6278 | 11957 | 50.07 | 13.9083 | -20.8 | [5 empty] | 100 | ОК |  |  | 0.584 | 15
5 | 95.63 | 2.508 | 0.789 | 0.124 | 0.12 | 0.001 | 0.023 | 0.015 | 0.015 | 0.007 | 0.59 | 0.178 | 0.7029 | 8233 | 34.48 | 9.5778 | 9129 | 38.23 | 10.6194 | 11951 | 50.04 | 13.9 | -20.9 | [5 empty] | 100 | ОК |  |  | 0.5836 | 16
6 | 95.668 | 2.521 | 0.786 | 0.123 | 0.119 | 0 | 0.023 | 0.013 | 0.012 | 0.01 | 0.546 | 0.179 | 0.7024 | 8237 | 34.49 | 9.5806 | 9131 | 38.24 | 10.6222 | 11957 | 50.07 | 13.9083 | -20.9 | [5 empty] | 100 | ОК |  |  | 0.5832 | 17
7 | 95.545 | 2.557 | 0.804 | 0.127 | 0.122 | 0.002 | 0.025 | 0.016 | 0.016 | 0.007 | 0.595 | 0.184 | 0.7036 | 8239 | 34.5 | 9.5833 | 9135 | 38.25 | 10.625 | 11953 | 50.05 | 13.9028 | -20.7 | [5 empty] | 100 | ОК |  |  | 0.5842 | 17
8 | [13 empty] | 8239 | 34.5 | 9.5833 | 9135 | 38.25 | 10.625 | [9 empty] | 0
9 | [13 empty] | 8239 | 34.5 | 9.5833 | 9135 | 38.25 | 10.625 | [9 empty] | 0
10 | 95.453 | 2.606 | 0.824 | 0.129 | 0.124 | 0.003 | 0.022 | 0.016 | 0.014 | 0.011 | 0.608 | 0.19 | 0.7043 | 8244 | 34.52 | 9.5889 | 9140 | 38.27 | 10.6306 | 11953 | 50.05 | 13.9028 | -20.7 | [5 empty] | 100 | ОК |  |  | 0.5847 | 17
11 | 95.545 | 2.576 | 0.812 | 0.128 | 0.122 | 0 | 0.025 | 0.015 | 0.014 | 0.007 | 0.57 | 0.186 | 0.7036 | 8243 | 34.51 | 9.5861 | 9139 | 38.27 | 10.6306 | 11958 | 50.07 | 13.9083 | -20.8 | [5 empty] | 100 | ОК |  |  | 0.5841 | 17
12 | 95.078 | 3.034 | 0.811 | 0.12 | 0.115 | 0.002 | 0.025 | 0.019 | 0.012 | 0.005 | 0.556 | 0.223 | 0.7064 | 8268 | 34.62 | 9.6167 | 9166 | 38.38 | 10.6611 | 11969 | 50.12 | 13.9222 | -20.9 | [5 empty] | 100 | ОК |  |  | 0.5865 | 17
13 | 95.741 | 2.456 | 0.782 | 0.124 | 0.119 | 0.003 | 0.021 | 0.015 | 0.013 | 0.006 | 0.544 | 0.176 | 0.7019 | 8231 | 34.46 | 9.5722 | 9126 | 38.22 | 10.6167 | 11955 | 50.06 | 13.9056 | -21.4 | [5 empty] | 100 | ОК |  |  | 0.5827 | 18
14 | 95.569 | 2.516 | 0.801 | 0.129 | 0.124 | 0.003 | 0.023 | 0.016 | 0.015 | 0.008 | 0.616 | 0.18 | 0.7034 | 8236 | 34.48 | 9.5778 | 9131 | 38.23 | 10.6194 | 11948 | 50.03 | 13.8972 | -21.4 | [5 empty] | 100 | ОК |  |  | 0.584 | 18
15 | [13 empty] | 8236 | 34.48 | 9.5778 | 9131 | 38.23 | 10.6194 | [9 empty] | 0
16 | [13 empty] | 8236 | 34.48 | 9.5778 | 9131 | 38.23 | 10.6194 | [9 empty] | 0
17 | [13 empty] | 8236 | 34.48 | 9.5778 | 9131 | 38.23 | 10.6194 | [9 empty] | 0
18 | 95.4395 | 2.6153 | 0.8287 | 0.1271 | 0.1211 | 0.0017 | 0.0224 | 0.0157 | 0.0117 | 0.0053 | 0.6133 | 0.1982 | 0.7043 | 8245 | 34.52 | 9.5889 | 9141 | 38.27 | 10.6306 | 11954 | 50.05 | 13.9028 | -21.4 | [5 empty] | 100 | ОК |  |  | 0.5848 | 19
19 | 95.702 | 2.4358 | 0.7689 | 0.1205 | 0.1151 | 0.0014 | 0.022 | 0.0152 | 0.0121 | 0.0054 | 0.6215 | 0.1801 | 0.7022 | 8226 | 34.44 | 9.5667 | 9119 | 38.18 | 10.6056 | 11945 | 50.01 | 13.8917 | -21.6 | [5 empty] | 100 | ОК |  |  | 0.583 | 19
20 | 95.5693 | 2.5346 | 0.8076 | 0.1252 | 0.1194 | 0.0016 | 0.0219 | 0.0156 | 0.0112 | 0.0048 | 0.6034 | 0.1854 | 0.7033 | 8238 | 34.49 | 9.5806 | 9133 | 38.24 | 10.6222 | 11954 | 50.05 | 13.9028 | -21 | [5 empty] | 100 | ОК |  |  | 0.5839 | 16
21 | 95.3702 | 2.6508 | 0.8406 | 0.1321 | 0.1263 | 0.0016 | 0.0236 | 0.0166 | 0.0129 | 0.0056 | 0.611 | 0.2087 | 0.705 | 8252 | 34.55 | 9.5972 | 9148 | 38.3 | 10.6389 | 11957 | 50.06 | 13.9056 | -21.2 | [5 empty] | 100 | ОК |  |  | 0.5854 | 16
22 | [13 empty] | 8252 | 34.55 | 9.5972 | 9148 | 38.3 | 10.6389 | [9 empty] | 0
23 | [13 empty] | 8252 | 34.55 | 9.5972 | 9148 | 38.3 | 10.6389 | [9 empty] | 0
24 | 95.406 | 2.6201 | 0.8293 | 0.1318 | 0.1263 | 0.0016 | 0.0236 | 0.0167 | 0.0132 | 0.0059 | 0.6214 | 0.2041 | 0.7047 | 8247 | 34.53 | 9.5917 | 9143 | 38.28 | 10.6333 | 11954 | 50.05 | 13.9028 | -21.4 | [5 empty] | 100 | ОК |  |  | 0.5851 | 18
25 | 95.5207 | 2.5492 | 0.7995 | 0.1266 | 0.1211 | 0.0015 | 0.0223 | 0.0158 | 0.0112 | 0.0071 | 0.6282 | 0.1968 | 0.7036 | 8235 | 34.48 | 9.5778 | 9131 | 38.23 | 10.6194 | 11947 | 50.02 | 13.8944 | -21.3 |  | відсутн | відсутн | відсутн |  | 100 | ОК |  |  | 0.5842 | 18
26 | 95.557 | 2.5231 | 0.7899 | 0.125 | 0.1198 | 0.0016 | 0.0223 | 0.0157 | 0.0124 | 0.0059 | 0.6342 | 0.1931 | 0.7033 | 8233 | 34.47 | 9.575 | 9129 | 38.22 | 10.6167 | 11945 | 50.01 | 13.8917 | -20.7 | [5 empty] | 100 | ОК |  |  | 0.5839 | 18
27 | 95.5256 | 2.5406 | 0.7984 | 0.1267 | 0.1216 | 0.0016 | 0.0226 | 0.0162 | 0.0129 | 0.0065 | 0.632 | 0.1953 | 0.7036 | 8235 | 34.48 | 9.5778 | 9131 | 38.23 | 10.6194 | 11947 | 50.02 | 13.8944 | -20.6 | [5 empty] | 100 | ОК |  |  | 0.5842 | 18
28 | 95.428 | 2.6068 | 0.8233 | 0.1308 | 0.1254 | 0.0017 | 0.0232 | 0.0162 | 0.0112 | 0.0059 | 0.625 | 0.2025 | 0.7045 | 8245 | 34.52 | 9.5889 | 9141 | 38.27 | 10.6306 | 11952 | 50.04 | 13.9 | -20.3 | [5 empty] | 100 | ОК |  |  | 0.5849 | 18
29 | [13 empty] | 8245 | 34.52 | 9.5889 | 9141 | 38.27 | 10.6306 | [9 empty] | 0
30 | [13 empty] | 8245 | 34.52 | 9.5889 | 9141 | 38.27 | 10.6306 | [9 empty] | 0
0
0
0
Рівень одиризації відповідає чинним нормативним документам | [13 empty] | 8242.7333 | 34.5113 | 9.5865 | 9138.5333 | 38.2633 | 10.6287 | [8 empty] | 0
[7 empty] | Середньозважене значення теплоти згоряння: | [22 empty] | ГРС |  | ВТВ
Вишнівчик
| Начальник Гусятинської ГКС | [11 empty] | Ільницький Р.О. | [7 empty] | 01.05.2017
[14 empty] | прізвище |  |  | підпис |  |  |  | дата
| Начальник лабораторії Гусятинського промислового майданчика | [11 empty] | Тарапата О.І. | [7 empty] | 01.05.2017
[14 empty] | прізвище |  |  | підпис |  |  |  | дата

## Додаток №804
Додаток до паспорту фізико-хімічних показників природного газу по маршруту № 804
Середньозважене значення теплоти згоряння вищої по маршруту № 804
Хмельницька область
ГРС Вишнівчик
Теплота згоряння вища (середньозважене значення за місяць), МДж/м³ | 38.2633 | 38.2633
Теплота згоряння вища (середньозважене значення за місяць), ккал/м³ | 9138.5333 | 9138.5333
Теплота згоряння вища (середньозважене значення за місяць), кВт*год./м³ | 10.6287 | 10.6287
Начальник Гусятинської ГКС |  |  | Ільницький Р.О. | 01.05.2017
|  | підпис | прізвище | дата
Начальник лабораторії Гусятинського промислового майданчика |  |  | Тарапата О.І. | 01.05.2017
|  | підпис | прізвище | дата