## паспорт
ПАТ "УКРТРАНСГАЗ" | [5 empty] | ПАСПОРТ ФІЗИКО-ХІМІЧНИХ ПОКАЗНИКІВ ПРИРОДНОГО ГАЗУ №830 | [18 empty] | Маршрут №830
УМГ "ЧЕРКАСИТРАНСГАЗ" | [5 empty] | переданого Гайсинським ЛВУМГ та прийнятого ПАТ "Вінницягаз"
Гайсинський п/м Гайсинське ЛВУМГ
Вимірювальна хіміко-аналітична лабораторія
по газопроводу "Уренгой-Помари-Ужгород" (УПУ)
Свідоцтво № ПУ-0077/14 чинне до 27.05.2018 р. | [20 empty] | за період з 01.05.2017р. по 31.05.2017р.
Число місяця | Компонентний склад, % мол. | [11 empty] | Фізико-хімічні показники газу обчислені на основі компонентного складу, 101,325 кПа | [9 empty] | Температура точки роси вологи (Р = 3.92 МПа), °С | Температура точки роси вуглеводнів, °С | Масова концентрація сірководню, г/м3 | Масова концентрація меркаптанової сірки, г/м3 | Маса механічних домішок, г/м3
[13 empty] | Густина абсолютна, кг/м3,при 20 ºС, | Температура вимірювання/згоряння при 20/25°С
| метан, С1 | етан, С2 | пропан, С3 | ізо-бутан, і-С4 | н-бутан, н-С4 | нео-пентан, нео-С5 | ізо-пентан, і-С5 | н-пентан, н-С5 | гексани та вищі, С6+ | кисень, О2 | азот, N2 | діоксид вуглецю, CО2 |  | Теплота згоряння нижча |  |  | Теплота згоряння вища |  |  | Число Воббе вище
[14 empty] | ккал/м3 | МДж/м3 | кВт⋅год/м3 | ккал/м3 | МДж/м3 | кВт⋅год/м3 | ккал/м3 | МДж/м3 | кВт⋅год/м3
1 | [13 empty] | 8237.7951 | 34.49 | 9.5806 | 9129.9801 | 38.2254 | 10.6182
2 | [13 empty] | 8237.7951 | 34.49 | 9.5806 | 9129.9801 | 38.2254 | 10.6182
3 | 95.32 | 2.6625 | 0.8546 | 0.1333 | 0.1283 | 0.0021 | 0.021 | 0.0154 | 0.0068 | 0.0061 | 0.6193 | 0.2305 | 0.7054 | 8248.567 | 34.5351 | 9.5931 | 9212.0236 | 38.5689 | 10.7136 | 11944 | 50.0069 | 13.8908 | -21.2
4 | [13 empty] | 8248.567 | 34.5351 | 9.5931 | 9212.0236 | 38.5689 | 10.7136
5 | [13 empty] | 8248.567 | 34.5351 | 9.5931 | 9212.0236 | 38.5689 | 10.7136
6 | [13 empty] | 8248.567 | 34.5351 | 9.5931 | 9212.0236 | 38.5689 | 10.7136
7 | [13 empty] | 8248.567 | 34.5351 | 9.5931 | 9212.0236 | 38.5689 | 10.7136
8 | [13 empty] | 8248.567 | 34.5351 | 9.5931 | 9212.0236 | 38.5689 | 10.7136
9 | [13 empty] | 8248.567 | 34.5351 | 9.5931 | 9212.0236 | 38.5689 | 10.7136
10 | 95.4779 | 2.5561 | 0.8128 | 0.1281 | 0.1223 | 0.0023 | 0.0208 | 0.0148 | 0.0057 | 0.0061 | 0.6364 | 0.2167 | 0.7039 | 8233.0182 | 34.47 | 9.575 | 9123.9134 | 38.2 | 10.6111 | 11935 | 49.97 | 13.8806 | -21.8
11 | [13 empty] | 8233.0182 | 34.47 | 9.575 | 9123.9134 | 38.2 | 10.6111
12 | [13 empty] | 8233.0182 | 34.47 | 9.575 | 9123.9134 | 38.2 | 10.6111
13 | [13 empty] | 8233.0182 | 34.47 | 9.575 | 9123.9134 | 38.2 | 10.6111
14 | [13 empty] | 8233.0182 | 34.47 | 9.575 | 9123.9134 | 38.2 | 10.6111
15 | [13 empty] | 8233.0182 | 34.47 | 9.575 | 9123.9134 | 38.2 | 10.6111
16 | 95.225 | 2.7214 | 0.8658 | 0.1379 | 0.1307 | 0.0034 | 0.0228 | 0.0166 | 0.0065 | 0.0061 | 0.6243 | 0.2395 | 0.7062 | 8254.7531 | 34.561 | 9.6003 | 9146.962 | 38.2965 | 10.6379 | 11946 | 50.0139 | 13.8928 | -21.4
17 | [13 empty] | 8254.7531 | 34.561 | 9.6003 | 9146.962 | 38.2965 | 10.6379
18 | [13 empty] | 8254.7531 | 34.561 | 9.6003 | 9146.962 | 38.2965 | 10.6379
19 | [13 empty] | 8254.7531 | 34.561 | 9.6003 | 9146.962 | 38.2965 | 10.6379
20 | [13 empty] | 8254.7531 | 34.561 | 9.6003 | 9146.962 | 38.2965 | 10.6379
21 | [13 empty] | 8254.7531 | 34.561 | 9.6003 | 9146.962 | 38.2965 | 10.6379
22 | [13 empty] | 8254.7531 | 34.561 | 9.6003 | 9146.962 | 38.2965 | 10.6379
23 | [13 empty] | 8254.7531 | 34.561 | 9.6003 | 9146.962 | 38.2965 | 10.6379
24 | [13 empty] | 8254.7531 | 34.561 | 9.6003 | 9146.962 | 38.2965 | 10.6379
25 | 95.1388 | 2.7461 | 0.913 | 0.1439 | 0.1361 | 0.0008 | 0.0215 | 0.0158 | 0.0057 | 0.0067 | 0.6378 | 0.2339 | 0.707 | 8261.6797 | 34.59 | 9.6083 | 9154.9633 | 38.33 | 10.6472 | 11949 | 50.0298 | 13.8972 | -20.4 |  | 0 | 0 | 0
26 | [13 empty] | 8261.6797 | 34.59 | 9.6083 | 9154.9633 | 38.33 | 10.6472
27 | [13 empty] | 8261.6797 | 34.59 | 9.6083 | 9154.9633 | 38.33 | 10.6472
28 | [13 empty] | 8261.6797 | 34.59 | 9.6083 | 9154.9633 | 38.33 | 10.6472
29 | [13 empty] | 8261.6797 | 34.59 | 9.6083 | 9154.9633 | 38.33 | 10.6472
30 | 95.4538 | 2.5378 | 0.8474 | 0.1328 | 0.1295 | 0.0013 | 0.0222 | 0.0159 | 0.0054 | 0.0063 | 0.6431 | 0.2044 | 0.7044 | 8239.9208 | 34.4989 | 9.583 | 9131.1265 | 38.2302 | 10.6195 | 11940 | 49.9921 | 13.8867 | -21.5
31 | [13 empty] | 8239.9208 | 34.4989 | 9.583 | 9131.1265 | 38.2302 | 10.6195
Рівень одоризації відповідає вимогам чинних нормативних документів | [13 empty] | 8245.9159 | 34.524 | 9.59 | 9152.551 | 38.3199 | 10.6444
Середньозважене значення теплоти згоряння:
| Начальник Гайсинського ЛВУМГ | [8 empty] | Омельченко Ю.В. | [10 empty] | 2017-06-02
|  | Підрозділу підприємства, якому підпорядкована лабораторія | [8 empty] | прізвище | [5 empty] | підпис |  |  |  | дата
| Начальник ВХАЛ | [8 empty] | Стук О.В. | [10 empty] | 2017-06-02
|  | Лабораторія, де здійснювалось вимірювання газу | [8 empty] | прізвище | [5 empty] | підпис |  |  |  | дата
| Начальник служби АВ і ТМ | [8 empty] | Стецюра О.С. | [10 empty] | 2017-06-02
|  | Підрозділу, відповідального за облік газу за маршрутом | [8 empty] | прізвище | [5 empty] | підпис |  |  |  | дата

## додаток
Додаток до Паспорту фізико-хімічних показників природного газу. Маршрут №830
Область | ГРС, прямий споживач | Cередньозважене значення вищої теплоти згоряння
|  | ккал/м³ | МДж/м³ | кВт*год./м³
Маршрут №830 |  | 9152.551 | 38.3199 | 10.6444
Вінницька | Іллінці УПУ | 9154.8439 | 38.3295 | 10.6471
Вінницька | Андрушівка УПУ | 9152.3838 | 38.3192 | 10.6442
Вінницька | Вороновиця УПУ | 9151.6434 | 38.3161 | 10.6434
Вінницька | Оратів УПУ | 9150.7835 | 38.3125 | 10.6424
Вінницька | Осична УПУ | 9153.6019 | 38.3243 | 10.6456
Вінницька | Побережне УПУ | 9152.2644 | 38.3187 | 10.6441
Вінницька | Погребище УПУ | 9150.5925 | 38.3117 | 10.6421
Вінницька | Росоша (Липовець) УПУ | 9150.3297 | 38.3106 | 10.6418
Вінницька | Тиврів УПУ | 9151.309 | 38.3147 | 10.643
Вінницька | Тягун УПУ | 9151.9061 | 38.3172 | 10.6437
Начальник Гайсинського ЛВУМГ |  | Омельченко Ю.В. |  |  | 2017-06-02
Підрозділу підприємства, якому підпорядкована лабораторія |  | прізвище |  | підпис | дата
Начальник ВХАЛ |  | Стук О.В. |  |  | 2017-06-02
Лабораторія, де здійснювалось вимірювання газу |  | прізвище |  | підпис | дата
Начальник служби АВ і ТМ |  | Стецюра О.С. |  |  | 2017-06-02
Підрозділу, відповідального за облік газу за маршрутом |  | прізвище |  | підпис | дата