## 4
ПАТ "УКРТРАНСГАЗ" | [5 empty] | ПАСПОРТ ФІЗИКО-ХІМІЧНИХ ПОКАЗНИКІВ ПРИРОДНОГО ГАЗУ №4 | [18 empty] | Маршрут №4
УМГ "КИЇВТРАНСГАЗ" | [5 empty] | переданого Бердичівським ЛВУМГ та прийнятого ПАТ "Житомиргаз", ПАТ "Вінницягаз", ПП "БУТАН-ПЛЮС"
Бердичівське ЛВУМГ
Вимірювальна хіміко-аналітична лабораторія
по газопроводу "Київ-Захід України 1" (КЗУ-1)
Свідоцтво № 033/14 чинне до 12.03.2019 р. | [20 empty] | за період з 01.06.2017р. по 30.06.2017р.
Число місяця | Компонентний склад, % мол. | [11 empty] | Фізико-хімічні показники газу обчислені на основі компонентного складу, 101,325 кПа | [9 empty] | Температура точки роси вологи (Р = 3.92 МПа), °С | Температура точки роси вуглеводнів, °С | Масова концентрація сірководню, г/м3 | Масова концентрація меркаптанової сірки, г/м3 | Маса механічних домішок, г/м3
[13 empty] | Густина абсолютна, кг/м3,при 20 ºС, | Температура вимірювання/згоряння при 20/25°С
| метан, С1 | етан, С2 | пропан, С3 | ізо-бутан, і-С4 | н-бутан, н-С4 | нео-пентан, нео-С5 | ізо-пентан, і-С5 | н-пентан, н-С5 | гексани та вищі, С6+ | кисень, О2 | азот, N2 | діоксид вуглецю, CО2 |  | Теплота згоряння нижча |  |  | Теплота згоряння вища |  |  | Число Воббе вище
[14 empty] | ккал/м3 | МДж/м3 | кВт⋅год/м3 | ккал/м3 | МДж/м3 | кВт⋅год/м3 | ккал/м3 | МДж/м3 | кВт⋅год/м3
1 | [13 empty] | 8287.0451 | 34.6962 | 9.6378 | 9176.77 | 38.4213 | 10.6726 | 11580 | 48.4818 | 13.4672
2 | [13 empty] | 8287.0451 | 34.6962 | 9.6378 | 9176.77 | 38.4213 | 10.6726 | 11580 | 48.4818 | 13.4672
3 | [13 empty] | 8287.0451 | 34.6962 | 9.6378 | 9176.77 | 38.4213 | 10.6726 | 11580 | 48.4818 | 13.4672
4 | [13 empty] | 8287.0451 | 34.6962 | 9.6378 | 9176.77 | 38.4213 | 10.6726 | 11580 | 48.4818 | 13.4672
5 | [13 empty] | 8287.0451 | 34.6962 | 9.6378 | 9176.77 | 38.4213 | 10.6726 | 11580 | 48.4818 | 13.4672
6 | 89.2967 | 5.0976 | 1.2867 | 0.138 | 0.231 | 0.0045 | 0.0625 | 0.0548 | 0.0993 | 0.0088 | 1.7675 | 1.9526 | 0.7572 | 8294.9748 | 34.7294 | 9.6471 | 9185.2968 | 38.457 | 10.6825 | 11585 | 48.504 | 13.4733 | -8.8 | -6.2
7 | [13 empty] | 8294.9748 | 34.7294 | 9.6471 | 9185.2968 | 38.457 | 10.6825 | 11585 | 48.504 | 13.4733
8 | [13 empty] | 8294.9748 | 34.7294 | 9.6471 | 9185.2968 | 38.457 | 10.6825 | 11585 | 48.504 | 13.4733
9 | [13 empty] | 8294.9748 | 34.7294 | 9.6471 | 9185.2968 | 38.457 | 10.6825 | 11585 | 48.504 | 13.4733
10 | [13 empty] | 8294.9748 | 34.7294 | 9.6471 | 9185.2968 | 38.457 | 10.6825 | 11585 | 48.504 | 13.4733
11 | [13 empty] | 8294.9748 | 34.7294 | 9.6471 | 9185.2968 | 38.457 | 10.6825 | 11585 | 48.504 | 13.4733
12 | 89.4541 | 5.128 | 1.1939 | 0.1234 | 0.1937 | 0.004 | 0.054 | 0.0462 | 0.0844 | 0.0084 | 1.7571 | 1.9528 | 0.7544 | 8267.6747 | 34.6151 | 9.6153 | 9156.062 | 38.3346 | 10.6485 | 11569 | 48.4371 | 13.4548 | -7.7 | -4.3
13 | [13 empty] | 8267.6747 | 34.6151 | 9.6153 | 9156.062 | 38.3346 | 10.6485 | 11569 | 48.4371 | 13.4548
14 | [13 empty] | 8267.6747 | 34.6151 | 9.6153 | 9156.062 | 38.3346 | 10.6485 | 11569 | 48.4371 | 13.4548
15 | [13 empty] | 8267.6747 | 34.6151 | 9.6153 | 9156.062 | 38.3346 | 10.6485 | 11569 | 48.4371 | 13.4548
16 | [13 empty] | 8267.6747 | 34.6151 | 9.6153 | 9156.062 | 38.3346 | 10.6485 | 11569 | 48.4371 | 13.4548
17 | [13 empty] | 8267.6747 | 34.6151 | 9.6153 | 9156.062 | 38.3346 | 10.6485 | 11569 | 48.4371 | 13.4548
18 | [13 empty] | 8267.6747 | 34.6151 | 9.6153 | 9156.062 | 38.3346 | 10.6485 | 11569 | 48.4371 | 13.4548
19 | 89.329 | 5.1779 | 1.1586 | 0.123 | 0.1952 | 0.004 | 0.0584 | 0.0476 | 0.0939 | 0.0093 | 1.7984 | 2.0047 | 0.7555 | 8263.4233 | 34.5973 | 9.6104 | 9151.2135 | 38.3143 | 10.6429 | 11554 | 48.3754 | 13.4376 | -7.2 | -5
20 | [13 empty] | 8263.4233 | 34.5973 | 9.6104 | 9151.2135 | 38.3143 | 10.6429 | 11554 | 48.3754 | 13.4376
21 | [13 empty] | 8263.4233 | 34.5973 | 9.6104 | 9151.2135 | 38.3143 | 10.6429 | 11554 | 48.3754 | 13.4376 |  |  | менше 0,006 | менше 0,02 | відсутні
22 | [13 empty] | 8263.4233 | 34.5973 | 9.6104 | 9151.2135 | 38.3143 | 10.6429 | 11554 | 48.3754 | 13.4376
23 | [13 empty] | 8263.4233 | 34.5973 | 9.6104 | 9151.2135 | 38.3143 | 10.6429 | 11554 | 48.3754 | 13.4376
24 | [13 empty] | 8263.4233 | 34.5973 | 9.6104 | 9151.2135 | 38.3143 | 10.6429 | 11554 | 48.3754 | 13.4376
25 | [13 empty] | 8263.4233 | 34.5973 | 9.6104 | 9151.2135 | 38.3143 | 10.6429 | 11554 | 48.3754 | 13.4376
26 | 89.2794 | 5.1866 | 1.1864 | 0.1257 | 0.2022 | 0.0043 | 0.0589 | 0.0481 | 0.0921 | 0.0099 | 1.8013 | 2.0049 | 0.7561 | 8268.7256 | 34.6195 | 9.6165 | 9156.8741 | 38.338 | 10.6494 | 11557 | 48.3876 | 13.441 | -7.9 | -3.3
27 | [13 empty] | 8268.7256 | 34.6195 | 9.6165 | 9156.8741 | 38.338 | 10.6494 | 11557 | 48.3876 | 13.441
28 | [13 empty] | 8268.7256 | 34.6195 | 9.6165 | 9156.8741 | 38.338 | 10.6494 | 11557 | 48.3876 | 13.441
29 | [13 empty] | 8268.7256 | 34.6195 | 9.6165 | 9156.8741 | 38.338 | 10.6494 | 11557 | 48.3876 | 13.441
30 | [13 empty] | 8268.7256 | 34.6195 | 9.6165 | 9156.8741 | 38.338 | 10.6494 | 11557 | 48.3876 | 13.441
Рівень одоризації відповідає вимогам чинних нормативних документів | [13 empty] | 8275.9388 | 34.6497 | 9.6249 | 9164.8038 | 38.3712 | 10.6587
Середньозважене значення теплоти згоряння:
| Начальник Бердичівського ЛВУ МГ | [8 empty] | Лохман В.В. | [10 empty] | 2017-07-03
|  | Підрозділу підприємства, якому підпорядкована лабораторія | [8 empty] | прізвище | [5 empty] | підпис |  |  |  | дата
| Завідувач ВХАЛ | [8 empty] | Савченко О.М. | [10 empty] | 2017-07-03
|  | Лабораторія, де здійснювалось вимірювання газу | [8 empty] | прізвище | [5 empty] | підпис |  |  |  | дата
| Начальник служби ГВ і М | [8 empty] | Власов Д.І. | [10 empty] | 2017-07-03
|  | Підрозділу, відповідального за облік газу за маршрутом | [8 empty] | прізвище | [5 empty] | підпис |  |  |  | дата

## додаток до паспорту 4
Додаток до Паспорту фізико-хімічних показників природного газу. Маршрут №4
Область | ГРС, прямий споживач | Cередньозважене значення вищої теплоти згоряння
|  | ккал/м³ | МДж/м³ | кВт*год./м³
Маршрут №4 |  | 9164.8038 | 38.3712 | 10.6587
Вінницька | ГРС Краснопіль, Лип`ятин | 9164.1589 | 38.3685 | 10.6579
Вінницька | ГРС Райгородок Тернівка | 9162.1526 | 38.3601 | 10.6556
Житомирська | АГНКС ПП "БУТАН ПЛЮС" ("Петрол-ДЕВ") | 9165.8786 | 38.3757 | 10.6599
Житомирська | ГРС Березівка | 9164.35 | 38.3693 | 10.6581
Житомирська | ГРС Краснопіль, Безпечна | 9164.2545 | 38.3689 | 10.658
Житомирська | ГРС Маркуші | 9164.4455 | 38.3697 | 10.6583
Житомирська | ГРС Райгородок побут | 9164.3739 | 38.3694 | 10.6582
Начальник Бердичівського ЛВУ МГ |  | Лохман В.В. |  | 2017-07-03
Підрозділу підприємства, якому підпорядкована лабораторія |  | прізвище |  | підпис | дата
Завідувач ВХАЛ |  | Савченко О.М. |  | 2017-07-03
Лабораторія, де здійснювалось вимірювання газу |  | прізвище |  | підпис | дата
Начальник служби ГВ і М |  | Власов Д.І. |  | 2017-07-03
Підрозділу, відповідального за облік газу за маршрутом |  | прізвище |  | підпис | дата