## паспорт
ПАТ "УКРТРАНСГАЗ" | [5 empty] | ПАСПОРТ ФІЗИКО-ХІМІЧНИХ ПОКАЗНИКІВ ПРИРОДНОГО ГАЗУ №806 | [18 empty] | Маршрут №806
УМГ "ЧЕРКАСИТРАНСГАЗ" | [5 empty] | переданого Барським ЛВУМГ та прийнятого ПАТ "Вінницягаз"
Барський п/м Барське ЛВУМГ
Вимірювальна хіміко-аналітична лабораторія
по газопроводу "Уренгой-Помари-Ужгород" (УПУ)
Свідоцтво № ПУ-0124/15 чинне до 20.10.2018 р. | [20 empty] | за період з 01.06.2017р. по 30.06.2017р.
Число місяця | Компонентний склад, % мол. | [11 empty] | Фізико-хімічні показники газу обчислені на основі компонентного складу, 101,325 кПа | [9 empty] | Температура точки роси вологи (Р = 3.92 МПа), °С | Температура точки роси вуглеводнів, °С | Масова концентрація сірководню, г/м3 | Масова концентрація меркаптанової сірки, г/м3 | Маса механічних домішок, г/м3
[13 empty] | Густина абсолютна, кг/м3,при 20 ºС, | Температура вимірювання/згоряння при 20/25°С
| метан, С1 | етан, С2 | пропан, С3 | ізо-бутан, і-С4 | н-бутан, н-С4 | нео-пентан, нео-С5 | ізо-пентан, і-С5 | н-пентан, н-С5 | гексани та вищі, С6+ | кисень, О2 | азот, N2 | діоксид вуглецю, CО2 |  | Теплота згоряння нижча |  |  | Теплота згоряння вища |  |  | Число Воббе вище
[14 empty] | ккал/м3 | МДж/м3 | кВт⋅год/м3 | ккал/м3 | МДж/м3 | кВт⋅год/м3 | ккал/м3 | МДж/м3 | кВт⋅год/м3
1 | 95.3094 | 2.6251 | 0.8754 | 0.1515 | 0.1267 | 0.0015 | 0.0265 | 0.0186 | 0.0135 | 0.0089 | 0.6419 | 0.201 | 0.7059 | 8256.9028 | 34.57 | 9.6028 | 9152.5749 | 38.32 | 10.6444 | 11957 | 50.06 | 13.9056 | -21.7
2 | 95.1341 | 2.7279 | 0.9215 | 0.1609 | 0.1328 | 0.0015 | 0.0277 | 0.0198 | 0.0145 | 0.0079 | 0.6372 | 0.2143 | 0.7075 | 8271.2335 | 34.63 | 9.6194 | 9169.2941 | 38.39 | 10.6639 | 11964 | 50.09 | 13.9139 | -21.7 |  | 0 | 0 | 0
3 | [13 empty] | 8271.2335 | 34.63 | 9.6194 | 9169.2941 | 38.39 | 10.6639 | 11964 | 50.09 | 13.9139
4 | [13 empty] | 8271.2335 | 34.63 | 9.6194 | 9169.2941 | 38.39 | 10.6639 | 11964 | 50.09 | 13.9139
5 | [13 empty] | 8271.2335 | 34.63 | 9.6194 | 9169.2941 | 38.39 | 10.6639 | 11964 | 50.09 | 13.9139
6 | 95.2009 | 2.7031 | 0.8773 | 0.1489 | 0.1266 | 0.0015 | 0.027 | 0.0186 | 0.0138 | 0.0087 | 0.6509 | 0.2228 | 0.7066 | 8259.2912 | 34.58 | 9.6056 | 9154.9633 | 38.33 | 10.6472 | 11954 | 50.05 | 13.9028 | -20.3
7 | 95.2354 | 2.6536 | 0.8897 | 0.1549 | 0.1273 | 0.0015 | 0.0274 | 0.0194 | 0.0134 | 0.0077 | 0.6484 | 0.2214 | 0.7066 | 8259.2912 | 34.58 | 9.6056 | 9154.9633 | 38.33 | 10.6472 | 11954 | 50.05 | 13.9028 | -21.5
8 | 95.261 | 2.6729 | 0.8636 | 0.1446 | 0.1235 | 0.0015 | 0.0258 | 0.018 | 0.0135 | 0.0077 | 0.6418 | 0.2261 | 0.7061 | 8254.5143 | 34.56 | 9.6 | 9150.1864 | 38.31 | 10.6417 | 11952 | 50.04 | 13.9 | -21.6
9 | 95.198 | 2.703 | 0.8788 | 0.1471 | 0.126 | 0.0015 | 0.0261 | 0.0185 | 0.0135 | 0.0077 | 0.6464 | 0.2334 | 0.7067 | 8259.2912 | 34.58 | 9.6056 | 9154.9633 | 38.33 | 10.6472 | 11952 | 50.04 | 13.9 | -21.8
10 | [13 empty] | 8259.2912 | 34.58 | 9.6056 | 9154.9633 | 38.33 | 10.6472 | 11952 | 50.04 | 13.9
11 | [13 empty] | 8259.2912 | 34.58 | 9.6056 | 9154.9633 | 38.33 | 10.6472 | 11952 | 50.04 | 13.9
12 | 95.4402 | 2.5437 | 0.8255 | 0.1414 | 0.1203 | 0.0015 | 0.0258 | 0.0181 | 0.0144 | 0.009 | 0.6577 | 0.2024 | 0.7046 | 8240.1836 | 34.5 | 9.5833 | 9135.8557 | 38.25 | 10.625 | 11945 | 50.01 | 13.8917 | -21.2
13 | 95.3859 | 2.5839 | 0.8302 | 0.1421 | 0.1212 | 0.0016 | 0.0258 | 0.0188 | 0.0147 | 0.0087 | 0.6583 | 0.2089 | 0.705 | 8244.9605 | 34.52 | 9.5889 | 9140.6326 | 38.27 | 10.6306 | 11947 | 50.02 | 13.8944 | -21.2
14 | 95.3778 | 2.6019 | 0.8279 | 0.141 | 0.1206 | 0.0015 | 0.0255 | 0.0186 | 0.0146 | 0.0085 | 0.651 | 0.2112 | 0.705 | 8244.9605 | 34.52 | 9.5889 | 9140.6326 | 38.27 | 10.6306 | 11947 | 50.02 | 13.8944 | -20.9
15 | 95.464 | 2.5476 | 0.807 | 0.1366 | 0.117 | 0.0014 | 0.025 | 0.0176 | 0.0141 | 0.009 | 0.6625 | 0.1982 | 0.7042 | 8237.7951 | 34.49 | 9.5806 | 9131.0788 | 38.23 | 10.6194 | 11942 | 50 | 13.8889 | -20.7
16 | 95.4477 | 2.5618 | 0.8106 | 0.1362 | 0.1169 | 0.0015 | 0.0246 | 0.0172 | 0.0137 | 0.0092 | 0.6618 | 0.1987 | 0.7043 | 8237.7951 | 34.49 | 9.5806 | 9133.4672 | 38.24 | 10.6222 | 11945 | 50.01 | 13.8917 | -20.5
17 | [13 empty] | 8237.7951 | 34.49 | 9.5806 | 9133.4672 | 38.24 | 10.6222 | 11945 | 50.01 | 13.8917
18 | [13 empty] | 8237.7951 | 34.49 | 9.5806 | 9133.4672 | 38.24 | 10.6222 | 11945 | 50.01 | 13.8917
19 | 95.2469 | 2.6872 | 0.8538 | 0.1428 | 0.1222 | 0.0015 | 0.0252 | 0.0177 | 0.0133 | 0.01211 | 0.6677 | 0.2096 | 0.7059 | 8252.1258 | 34.55 | 9.5972 | 9147.798 | 38.3 | 10.6389 | 11949 | 50.03 | 13.8972 | -21.5
20 | 95.3109 | 2.6409 | 0.8492 | 0.1435 | 0.1217 | 0.0015 | 0.0253 | 0.0181 | 0.0139 | 0.0093 | 0.6612 | 0.2045 | 0.7055 | 8249.7374 | 34.54 | 9.5944 | 9145.4095 | 38.29 | 10.6361 | 11949 | 50.03 | 13.8972 | -21
21 | 95.5038 | 2.5137 | 0.8067 | 0.1369 | 0.1162 | 0.0014 | 0.0243 | 0.0171 | 0.0132 | 0.012 | 0.6652 | 0.1895 | 0.7039 | 8235.4066 | 34.48 | 9.5778 | 9128.6903 | 38.22 | 10.6167 | 11942 | 50 | 13.8889 | -20.6
22 | 95.418 | 2.5704 | 0.8247 | 0.1426 | 0.1209 | 0.0015 | 0.0258 | 0.0185 | 0.0115 | 0.0114 | 0.661 | 0.1937 | 0.7046 | 8242.572 | 34.51 | 9.5861 | 9114.3595 | 38.16 | 10.6 | 11947 | 50.02 | 13.8944 | -20.7
23 | 95.5094 | 2.4959 | 0.8047 | 0.1406 | 0.1188 | 0.0015 | 0.0259 | 0.0188 | 0.012 | 0.0157 | 0.6677 | 0.189 | 0.7039 | 8233.0182 | 34.47 | 9.575 | 9128.6903 | 38.22 | 10.6167 | 11942 | 50 | 13.8889 | -21.2
24 | [13 empty] | 8233.0182 | 34.47 | 9.575 | 9128.6903 | 38.22 | 10.6167 | 11942 | 50 | 13.8889
25 | [13 empty] | 8233.0182 | 34.47 | 9.575 | 9128.6903 | 38.22 | 10.6167 | 11942 | 50 | 13.8889
26 | 95.4676 | 2.543 | 0.8139 | 0.1405 | 0.1197 | 0.0015 | 0.0257 | 0.0185 | 0.0118 | 0.0119 | 0.6537 | 0.1921 | 0.7042 | 8240.1836 | 34.5 | 9.5833 | 9135.8557 | 38.25 | 10.625 | 11947 | 50.02 | 13.8944 | -20.8
27 | 95.4417 | 2.5583 | 0.8188 | 0.1405 | 0.1197 | 0.0015 | 0.0264 | 0.019 | 0.0152 | 0.0087 | 0.6557 | 0.1944 | 0.7045 | 8242.572 | 34.51 | 9.5861 | 9138.2441 | 38.26 | 10.6278 | 11947 | 50.02 | 13.8944 | -20
28 | [13 empty] | 8242.572 | 34.51 | 9.5861 | 9138.2441 | 38.26 | 10.6278 | 11947 | 50.02 | 13.8944
29 | [13 empty] | 8242.572 | 34.51 | 9.5861 | 9138.2441 | 38.26 | 10.6278 | 11947 | 50.02 | 13.8944
30 | 95.5321 | 2.4812 | 0.7968 | 0.1367 | 0.1164 | 0.0014 | 0.0249 | 0.0175 | 0.0127 | 0.0129 | 0.6748 | 0.1926 | 0.7037 | 8230.6297 | 34.46 | 9.5722 | 9123.9134 | 38.2 | 10.6111 | 11938 | 49.98 | 13.8833 | -20.3
31
Рівень одоризації відповідає вимогам чинних нормативних документів | [13 empty] | 8248.2088 | 34.5336 | 9.5927 | 9143.1644 | 38.2806 | 10.6335
Середньозважене значення теплоти згоряння:
| Начальник Барського ЛВУМГ | [8 empty] | Мандра В.В. | [10 empty] | 2017-07-03
|  | Підрозділу підприємства, якому підпорядкована лабораторія | [8 empty] | прізвище | [5 empty] | підпис |  |  |  | дата
| Начальник ВХАЛ | [8 empty] | Ільницька Г.О. | [10 empty] | 2017-07-03
|  | Лабораторія, де здійснювалось вимірювання газу | [8 empty] | прізвище | [5 empty] | підпис |  |  |  | дата
2017-07-03
|  | Підрозділу, відповідального за облік газу за маршрутом | [8 empty] | прізвище | [5 empty] | підпис |  |  |  | дата

## додаток
Додаток до Паспорту фізико-хімічних показників природного газу. Маршрут №806
Область | ГРС, прямий споживач | Cередньозважене значення вищої теплоти згоряння
|  | ккал/м³ | МДж/м³ | кВт*год./м³
Маршрут №806 |  | 9143.1644 | 38.2806 | 10.6335
Вінницька | ГРП Митки (КС Бар МГ П) | 9143.0688 | 38.2802 | 10.6334
Вінницька | Літин УПУ | 9143.0449 | 38.2801 | 10.6334
Вінницька | Мартинівка УПУ | 9141.3969 | 38.2732 | 10.6314
Вінницька | Мурафа УПУ | 9143.5226 | 38.2821 | 10.6339
Вінницька | Пасинки УПУ | 9143.5226 | 38.2821 | 10.6339
Вінницька | Сьомаки (Браїлів) ДПМон. | 9143.236 | 38.2809 | 10.6336
Начальник Барського ЛВУМГ |  | Мандра В.В. |  |  | 2017-07-03
Підрозділу підприємства, якому підпорядкована лабораторія |  | прізвище |  | підпис | дата
Начальник ВХАЛ |  | Ільницька Г.О. |  |  | 2017-07-03
Лабораторія, де здійснювалось вимірювання газу |  | прізвище |  | підпис | дата
2017-07-03
Підрозділу, відповідального за облік газу за маршрутом |  | прізвище |  | підпис | дата