## паспорт
ПАТ "УКРТРАНСГАЗ" | [5 empty] | ПАСПОРТ ФІЗИКО-ХІМІЧНИХ ПОКАЗНИКІВ ПРИРОДНОГО ГАЗУ №812 | [18 empty] | Маршрут №812
УМГ "ЧЕРКАСИТРАНСГАЗ" | [5 empty] | переданого Гайсинським ЛВУМГ та прийнятого: ПАТ "Вінницягаз"; ПАТ "Черкасигаз; "ПАТ "Уманьгаз"; ПАТ "Кіровоградгаз"; ТОВ "Газовик"; ВРТП "Укргазенергосервіс"; ДП "Укравтогаз" РВУ "Харківавтогаз"; ПОСП "Уманський тепличний комбінат"; ТОВ "Автотрансгаз"; ТОВ "Кредо"; ТОВ "Побужзький феронікелевий комбінат"; ТОВ "Вінницька птахофабрика", філія "Внутрішньогосподарський комплекс по виробництву кормів".
Гайсинський п/м Гайсинське ЛВУМГ
Вимірювальна хіміко-аналітична лабораторія
по газопроводу "Союз"
Свідоцтво № ПУ-0077/14 чинне до 27.05.2018 р. | [20 empty] | за період з 01.06.2017р. по 30.06.2017р.
Число місяця | Компонентний склад, % мол. | [11 empty] | Фізико-хімічні показники газу обчислені на основі компонентного складу, 101,325 кПа | [9 empty] | Температура точки роси вологи (Р = 3.92 МПа), °С | Температура точки роси вуглеводнів, °С | Масова концентрація сірководню, г/м3 | Масова концентрація меркаптанової сірки, г/м3 | Маса механічних домішок, г/м3
[13 empty] | Густина абсолютна, кг/м3,при 20 ºС, | Температура вимірювання/згоряння при 20/25°С
| метан, С1 | етан, С2 | пропан, С3 | ізо-бутан, і-С4 | н-бутан, н-С4 | нео-пентан, нео-С5 | ізо-пентан, і-С5 | н-пентан, н-С5 | гексани та вищі, С6+ | кисень, О2 | азот, N2 | діоксид вуглецю, CО2 |  | Теплота згоряння нижча |  |  | Теплота згоряння вища |  |  | Число Воббе вище
[14 empty] | ккал/м3 | МДж/м3 | кВт⋅год/м3 | ккал/м3 | МДж/м3 | кВт⋅год/м3 | ккал/м3 | МДж/м3 | кВт⋅год/м3
1 | 95.6566 | 2.3785 | 0.7772 | 0.1241 | 0.1212 | 0.0025 | 0.0215 | 0.0157 | 0.0063 | 0.0068 | 0.7062 | 0.1835 | 0.7024 | 8214.9853 | 34.3945 | 9.554 | 9104.3041 | 38.1179 | 10.5883 | 11922 | 49.9146 | 13.8652 | -20
2 | 95.5032 | 2.4862 | 0.8174 | 0.1273 | 0.1264 | 0.0022 | 0.0223 | 0.0164 | 0.0066 | 0.0065 | 0.6941 | 0.1915 | 0.7037 | 8229.0294 | 34.4533 | 9.5704 | 9119.3275 | 38.1808 | 10.6058 | 11930 | 49.9501 | 13.875 | -20.8
3 | [13 empty] | 8229.0294 | 34.4533 | 9.5704 | 9119.3275 | 38.1808 | 10.6058 | 11930 | 49.9501 | 13.875
4 | [13 empty] | 8229.0294 | 34.4533 | 9.5704 | 9119.3275 | 38.1808 | 10.6058 | 11930 | 49.9501 | 13.875
5 | [13 empty] | 8229.0294 | 34.4533 | 9.5704 | 9119.3275 | 38.1808 | 10.6058 | 11930 | 49.9501 | 13.875
6 | 95.6939 | 2.3853 | 0.7568 | 0.1197 | 0.1167 | 0.002 | 0.0211 | 0.0151 | 0.0061 | 0.0067 | 0.6909 | 0.1857 | 0.702 | 8211.8803 | 34.3815 | 9.5504 | 9101.0081 | 38.1041 | 10.5845 | 11921 | 49.9124 | 13.8646 | -19.2
7 | 95.6437 | 2.3925 | 0.7844 | 0.1212 | 0.1216 | 0.0018 | 0.0215 | 0.016 | 0.0062 | 0.0067 | 0.6968 | 0.1875 | 0.7025 | 8216.6333 | 34.4014 | 9.5559 | 9106.0716 | 38.1253 | 10.5904 | 11923 | 49.92 | 13.8667 | -20.2
8 | 95.7384 | 2.3641 | 0.7469 | 0.1149 | 0.1115 | 0.0023 | 0.0198 | 0.0144 | 0.0062 | 0.0065 | 0.69 | 0.185 | 0.7015 | 8207.2228 | 34.362 | 9.545 | 9096.0162 | 38.0832 | 10.5787 | 11919 | 49.9016 | 13.8616 | -20.6
9 | 95.6384 | 2.4088 | 0.77 | 0.1186 | 0.1146 | 0.0023 | 0.0207 | 0.0148 | 0.0054 | 0.0066 | 0.7016 | 0.1982 | 0.7024 | 8211.522 | 34.38 | 9.55 | 9100.0288 | 38.1 | 10.5833 | 11918 | 49.9 | 13.8611 | -21.6
10 | [13 empty] | 8211.522 | 34.38 | 9.55 | 9100.0288 | 38.1 | 10.5833 | 11918 | 49.9 | 13.8611
11 | [13 empty] | 8211.522 | 34.38 | 9.55 | 9100.0288 | 38.1 | 10.5833 | 11918 | 49.9 | 13.8611
12 | 95.7011 | 2.3865 | 0.7579 | 0.1166 | 0.1138 | 0.0024 | 0.0202 | 0.0149 | 0.0062 | 0.0067 | 0.692 | 0.1817 | 0.7018 | 8211.522 | 34.38 | 9.55 | 9100.0288 | 38.1 | 10.5833 | 11921 | 49.9125 | 13.8646 | -20.3
13 | 95.701 | 2.375 | 0.7518 | 0.1171 | 0.1132 | 0.0042 | 0.0207 | 0.0149 | 0.0061 | 0.0068 | 0.7031 | 0.1863 | 0.7018 | 8208.7992 | 34.3686 | 9.5468 | 9097.6642 | 38.0901 | 10.5806 | 11918 | 49.8985 | 13.8607 | -20.8
14 | 95.7964 | 2.321 | 0.7276 | 0.1144 | 0.111 | 0.0021 | 0.0201 | 0.0144 | 0.0057 | 0.0066 | 0.6997 | 0.181 | 0.701 | 8201.3472 | 34.3374 | 9.5382 | 9089.7106 | 38.0568 | 10.5713 | 11915 | 49.8851 | 13.857 | -20.2
15 | 95.7884 | 2.3326 | 0.7278 | 0.1127 | 0.1081 | 0.0027 | 0.0198 | 0.0141 | 0.0048 | 0.0065 | 0.7009 | 0.1815 | 0.701 | 8200.8217 | 34.3352 | 9.5376 | 9089.1613 | 38.0545 | 10.5707 | 11914 | 49.883 | 13.8564 | -20.3
16 | 95.7642 | 2.3488 | 0.7329 | 0.1135 | 0.1086 | 0.0015 | 0.0195 | 0.014 | 0.0054 | 0.0065 | 0.7055 | 0.1797 | 0.7011 | 8202.2787 | 34.3413 | 9.5393 | 9090.6899 | 38.0609 | 10.5725 | 11915 | 49.8858 | 13.8572 | -20.7
17 | [13 empty] | 8202.2787 | 34.3413 | 9.5393 | 9090.6899 | 38.0609 | 10.5725 | 11915 | 49.8858 | 13.8572
18 | [13 empty] | 8202.2787 | 34.3413 | 9.5393 | 9090.6899 | 38.0609 | 10.5725 | 11915 | 49.8858 | 13.8572
19 | 95.8327 | 2.2979 | 0.7099 | 0.1078 | 0.1058 | 0.0016 | 0.0181 | 0.0131 | 0.005 | 0.0068 | 0.7247 | 0.1766 | 0.7004 | 8192.6771 | 34.3011 | 9.5281 | 9080.3479 | 38.0176 | 10.5604 | 11908 | 49.8547 | 13.8485 | -20.5
20 | 95.8407 | 2.2805 | 0.709 | 0.108 | 0.1062 | 0.0011 | 0.0187 | 0.0137 | 0.0056 | 0.0067 | 0.7334 | 0.1764 | 0.7004 | 8191.2918 | 34.2953 | 9.5265 | 9078.8432 | 38.0113 | 10.5587 | 11906 | 49.8474 | 13.8465 | -19.9
21 | 95.7968 | 2.3633 | 0.7428 | 0.1161 | 0.1129 | 0.0009 | 0.0194 | 0.0141 | 0.0049 | 0.0071 | 0.6577 | 0.164 | 0.701 | 8210.4472 | 34.3755 | 9.5488 | 9099.6228 | 38.0983 | 10.5829 | 11928 | 49.9391 | 13.872 | -20.1
22 | 95.7545 | 2.378 | 0.7469 | 0.1152 | 0.1105 | 0.0006 | 0.0186 | 0.0138 | 0.0043 | 0.0075 | 0.6743 | 0.1758 | 0.7012 | 8208.4409 | 34.3671 | 9.5464 | 9097.4015 | 38.089 | 10.5803 | 11923 | 49.918 | 13.8661 | -20.2
23 | 95.7901 | 2.3367 | 0.7418 | 0.1157 | 0.1136 | 0.0017 | 0.021 | 0.0152 | 0.0063 | 0.0063 | 0.6739 | 0.1776 | 0.7012 | 8207.7244 | 34.3641 | 9.5456 | 9096.6372 | 38.0858 | 10.5794 | 11922 | 49.9156 | 13.8654 | -20.5
24 | [13 empty] | 8207.7244 | 34.3641 | 9.5456 | 9096.6372 | 38.0858 | 10.5794 | 11922 | 49.9156 | 13.8654
25 | [13 empty] | 8207.7244 | 34.3641 | 9.5456 | 9096.6372 | 38.0858 | 10.5794 | 11922 | 49.9156 | 13.8654
26 | 95.7104 | 2.4044 | 0.7623 | 0.1208 | 0.1155 | 0.0042 | 0.021 | 0.0153 | 0.0074 | 0.0065 | 0.6513 | 0.1809 | 0.702 | 8218.2575 | 34.4082 | 9.5578 | 9107.9824 | 38.1333 | 10.5926 | 11930 | 49.9502 | 13.8751 | -20.1
27 | 95.7371 | 2.3915 | 0.7566 | 0.1188 | 0.1141 | 0.0022 | 0.0211 | 0.0152 | 0.0075 | 0.0065 | 0.6498 | 0.1795 | 0.7017 | 8215.9168 | 34.3984 | 9.5551 | 9105.4745 | 38.1228 | 10.5897 | 11929 | 49.946 | 13.8739 | -20.3
28 | [13 empty] | 8215.9168 | 34.3984 | 9.5551 | 9105.4745 | 38.1228 | 10.5897 | 11929 | 49.946 | 13.8739
29 | 95.6594 | 2.4306 | 0.7809 | 0.1212 | 0.1184 | 0.0009 | 0.0203 | 0.0149 | 0.0033 | 0.0065 | 0.6574 | 0.1863 | 0.7023 | 8219.5234 | 34.4135 | 9.5593 | 9109.296 | 38.1388 | 10.5941 | 11930 | 49.9468 | 13.8741 | -20.2 |  | 0 | 0 | 0
30 | 95.7245 | 2.3868 | 0.759 | 0.12 | 0.1163 | 0.0034 | 0.0215 | 0.0153 | 0.0058 | 0.0066 | 0.658 | 0.1828 | 0.7018 | 8215.463 | 34.3965 | 9.5546 | 9104.949 | 38.1206 | 10.5891 | 11928 | 49.9387 | 13.8719 | -20.3
31
Рівень одоризації відповідає вимогам чинних нормативних документів | [13 empty] | 8210.6144 | 34.3762 | 9.5489 | 9099.575 | 38.0981 | 10.5828
Середньозважене значення теплоти згоряння:
| В.о начальника Гайсинського ЛВУМГ | [8 empty] | Стук О.П. | [10 empty] | 2017-07-03
|  | Підрозділу підприємства, якому підпорядкована лабораторія | [8 empty] | прізвище | [5 empty] | підпис |  |  |  | дата
| Начальник ВХАЛ | [8 empty] | Стук О.В. | [10 empty] | 2017-07-03
|  | Лабораторія, де здійснювалось вимірювання газу | [8 empty] | прізвище | [5 empty] | підпис |  |  |  | дата
| Начальник служби АВ і ТМ | [8 empty] | Стецюра О.С. | [10 empty] | 2017-07-03
|  | Підрозділу, відповідального за облік газу за маршрутом | [8 empty] | прізвище | [5 empty] | підпис |  |  |  | дата

## додаток
Додаток до Паспорту фізико-хімічних показників природного газу. Маршрут №812
Область | ГРС, прямий споживач | Cередньозважене значення вищої теплоти згоряння
|  | ккал/м³ | МДж/м³ | кВт*год./м³
Маршрут №812 |  | 9099.575 | 38.0981 | 10.5828
Вінницька | Брацлав С | 9100.5065 | 38.102 | 10.5839
Вінницька | В.Севастянівка, с. Красносілка (Вінницягаз) С | 9099.0018 | 38.0957 | 10.5821
Вінницька | ВРТП "УГЕС" КС Гайсин С | 0 | 0 | 0
Вінницька | Гайсин С | 9100.5065 | 38.102 | 10.5839
Вінницька | Кирнасів (пряма труба ТОВ "Газовик")/Тульчин C | 9100.1721 | 38.1006 | 10.5835
Вінницька | Красне С | 9100.5781 | 38.1023 | 10.584
Вінницька | Кропивна С | 9100.602 | 38.1024 | 10.584
Вінницька | Ладижин С | 9100.3871 | 38.1015 | 10.5838
Вінницька | Ладижин ТЕС С | 9097.3537 | 38.0888 | 10.5802
Вінницька | Моївка (ТОВ "Газовик")/Томашпіль C | 9100.4348 | 38.1017 | 10.5838
Вінницька | Немирів С | 9100.4109 | 38.1016 | 10.5838
Вінницька | Немирівський р-н С | 9101.1753 | 38.1048 | 10.5847
Вінницька | Носівці С | 0 | 0 | 0
Вінницька | ТОВ"Вінницька птахофабрика" Ладижин С | 9099.2167 | 38.0966 | 10.5824
Вінницька | ТОВ"Вінницька птахофабрика" Четвертинівка С | 9102.6561 | 38.111 | 10.5864
Вінницька | Тарасівка С | 9112.9981 | 38.1543 | 10.5984
Вінницька | Теплик С | 9100.602 | 38.1024 | 10.584
Вінницька | Томашпіль С | 9097.5926 | 38.0898 | 10.5805
Вінницька | Тростянець С | 9100.4826 | 38.1019 | 10.5839
Вінницька | Тульчин С | 9100.3393 | 38.1013 | 10.5837
Вінницька | Четвертинівка С | 9100.5065 | 38.102 | 10.5839
Вінницька | Чечелівка С | 9097.1865 | 38.0881 | 10.58
Вінницька | Шляхова С | 9100.4826 | 38.1019 | 10.5839
Вінницька | Ярмолинці С | 9100.6737 | 38.1027 | 10.5841
Кіровоградська | ГРС Побузьке (населення) С | 9100.2676 | 38.101 | 10.5836
Кіровоградська | Капітанівка С | 9100.6259 | 38.1025 | 10.584
Кіровоградська | Н.Миргород С | 9100.3871 | 38.1015 | 10.5838
Кіровоградська | Надлак С | 9100.4826 | 38.1019 | 10.5839
Кіровоградська | Смоліне С | 9100.602 | 38.1024 | 10.584
Кіровоградська | ТзОВ "Побузький ФНК" С | 9100.3871 | 38.1015 | 10.5838
Черкаська | АГНКС Звенігородка (РВУ "Харківавтогаз" ) С | 9100.3393 | 38.1013 | 10.5837
Черкаська | АГНКС Умань-2 (ТОВ Кредо) С | 9100.5543 | 38.1022 | 10.5839
Черкаська | Будище С | 9100.5781 | 38.1023 | 10.584
Черкаська | В.Севастянівка, с.В.Севастянівка (Уманьгаз) С | 9100.9364 | 38.1038 | 10.5844
Черкаська | В`язівок С | 9100.3871 | 38.1015 | 10.5838
Черкаська | Ватутине С | 9099.5511 | 38.098 | 10.5828
Черкаська | Звенігородка С | 9100.3154 | 38.1012 | 10.5837
Черкаська | Катеринополь С | 9100.7214 | 38.1029 | 10.5841
Черкаська | Ладижинка С | 9100.2199 | 38.1008 | 10.5836
Черкаська | Лебедин С | 9100.2438 | 38.1009 | 10.5836
Черкаська | Лисянка С | 9099.6228 | 38.0983 | 10.5829
Черкаська | Макіївка С | 9100.1721 | 38.1006 | 10.5835
Черкаська | Маньківка С | 9100.4826 | 38.1019 | 10.5839
Черкаська | Монастирище С | 9100.4587 | 38.1018 | 10.5838
Черкаська | ПОСП "Тальнівський тепличний комбінат" КС Тальне С | 9100.2438 | 38.1009 | 10.5836
Черкаська | Тальне, місто С | 9100.196 | 38.1007 | 10.5835
Черкаська | Тальне, район С | 9100.1721 | 38.1006 | 10.5835
Черкаська | Умань С | 9100.4109 | 38.1016 | 10.5838
Черкаська | Христинівка С | 9100.4109 | 38.1016 | 10.5838
Черкаська | Шпола С | 9100.5781 | 38.1023 | 10.584
В.о. начальника Гайсинського ЛВУМГ |  | Стук О.П. |  |  | 2017-07-03
Підрозділу підприємства, якому підпорядкована лабораторія |  | прізвище |  | підпис | дата
Начальник ВХАЛ |  | Стук О.В. |  |  | 2017-07-03
Лабораторія, де здійснювалось вимірювання газу |  | прізвище |  | підпис | дата
Начальник служби АВ і ТМ |  | Стецюра О.С. |  |  | 2017-07-03
Підрозділу, відповідального за облік газу за маршрутом |  | прізвище |  | підпис | дата