## паспорт
ПАТ "УКРТРАНСГАЗ" | [5 empty] | ПАСПОРТ ФІЗИКО-ХІМІЧНИХ ПОКАЗНИКІВ ПРИРОДНОГО ГАЗУ №216 | [18 empty] | Маршрут №216
УМГ "ЛЬВІВТРАНСГАЗ" | [5 empty] | переданого Волинським ЛВУМГ та прийнятого ПАТ " Волиньгаз"
Ковельський п/м Волинського ЛВУМГ
Вимірювальна хіміко-аналітична лабораторія
по газопроводу "Івацевичі-Долина ІІ н."
Свідоцтво № 56/04-2014 чинне до 02 грудня 2018 р. | [20 empty] | за період з 01.06.2017р. по 30.06.2017р.
Число місяця | Компонентний склад, % мол. | [11 empty] | Фізико-хімічні показники газу обчислені на основі компонентного складу, 101,325 кПа | [9 empty] | Температура точки роси вологи (Р = 3.92 МПа), °С | Температура точки роси вуглеводнів, °С | Масова концентрація сірководню, г/м3 | Масова концентрація меркаптанової сірки, г/м3 | Маса механічних домішок, г/м3
[13 empty] | Густина абсолютна, кг/м3,при 20 ºС, | Температура вимірювання/згоряння при 20/25°С
| метан, С1 | етан, С2 | пропан, С3 | ізо-бутан, і-С4 | н-бутан, н-С4 | нео-пентан, нео-С5 | ізо-пентан, і-С5 | н-пентан, н-С5 | гексани та вищі, С6+ | кисень, О2 | азот, N2 | діоксид вуглецю, CО2 |  | Теплота згоряння нижча |  |  | Теплота згоряння вища |  |  | Число Воббе вище
[14 empty] | ккал/м3 | МДж/м3 | кВт⋅год/м3 | ккал/м3 | МДж/м3 | кВт⋅год/м3 | ккал/м3 | МДж/м3 | кВт⋅год/м3
1 | 90.6967 | 4.6195 | 1.046 | 0.1165 | 0.1659 | 0.0038 | 0.0441 | 0.033 | 0.0313 | 0.0052 | 1.575 | 1.6629 | 0.7427 | 8225.8528 | 34.44 | 9.5667 | 9114.3595 | 38.16 | 10.6 | 11606 | 48.59 | 13.4972 | -7.9
2 | 92.9626 | 3.5868 | 0.9156 | 0.1168 | 0.1446 | 0.0031 | 0.0364 | 0.0279 | 0.0391 | 0.0057 | 1.155 | 1.0064 | 0.7249 | 8225.8528 | 34.44 | 9.5667 | 9116.748 | 38.17 | 10.6028 | 11754 | 49.21 | 13.6694 | -8
3 | [13 empty] | 8225.8528 | 34.44 | 9.5667 | 9116.748 | 38.17 | 10.6028 | 11754 | 49.21 | 13.6694
4 | [13 empty] | 8225.8528 | 34.44 | 9.5667 | 9116.748 | 38.17 | 10.6028 | 11754 | 49.21 | 13.6694
5 | [13 empty] | 8225.8528 | 34.44 | 9.5667 | 9116.748 | 38.17 | 10.6028 | 11754 | 49.21 | 13.6694
6 | 90.3356 | 4.7903 | 1.1055 | 0.122 | 0.1787 | 0.0041 | 0.0485 | 0.0378 | 0.0462 | 0.0053 | 1.5813 | 1.7448 | 0.7463 | 8247.3489 | 34.53 | 9.5917 | 9135.8557 | 38.25 | 10.625 | 11606 | 48.59 | 13.4972 | -6.7
7 | 93.6493 | 2.0535 | 0.5096 | 0.129 | 0.0035 | 0.0181 | 0.0619 | 0 | 0.073 | 0.0152 | 3.4871 | 0 | 0.71 | 7963.1223 | 33.34 | 9.2611 | 8830.1329 | 36.97 | 10.2694 | 11500 | 48.15 | 13.375 | -8.1 |  | < 0,01 | <0,01
8 | [13 empty] | 7963.1223 | 33.34 | 9.2611 | 8830.1329 | 36.97 | 10.2694 | 11500 | 48.15 | 13.375 | -6.9
9 | [13 empty] | 7963.1223 | 33.34 | 9.2611 | 8830.1329 | 36.97 | 10.2694 | 11500 | 48.15 | 13.375 | -7.3
10 | [13 empty] | 7963.1223 | 33.34 | 9.2611 | 8830.1329 | 36.97 | 10.2694 | 11500 | 48.15 | 13.375
11 | [13 empty] | 7963.1223 | 33.34 | 9.2611 | 8830.1329 | 36.97 | 10.2694 | 11500 | 48.15 | 13.375
12 | 93.2075 | 2.0475 | 0.6095 | 0.1301 | 0.0005 | 0.0189 | 0.0615 | 0 | 0.0866 | 0.0327 | 3.8051 | 0 | 0.7132 | 7951.18 | 33.29 | 9.2472 | 8818.1906 | 36.92 | 10.2556 | 11457 | 47.97 | 13.325 | -7 |  | < 0,01 | <0,01
13 | [13 empty] | 7951.18 | 33.29 | 9.2472 | 8818.1906 | 36.92 | 10.2556 | 11457 | 47.97 | 13.325 | -6.9
14 | [13 empty] | 7951.18 | 33.29 | 9.2472 | 8818.1906 | 36.92 | 10.2556 | 11457 | 47.97 | 13.325 | -7.3
15 | [13 empty] | 7951.18 | 33.29 | 9.2472 | 8818.1906 | 36.92 | 10.2556 | 11457 | 47.97 | 13.325 | -6.9
16 | [13 empty] | 7951.18 | 33.29 | 9.2472 | 8818.1906 | 36.92 | 10.2556 | 11457 | 47.97 | 13.325 | -6.2
17 | [13 empty] | 7951.18 | 33.29 | 9.2472 | 8818.1906 | 36.92 | 10.2556 | 11457 | 47.97 | 13.325
18 | [13 empty] | 7951.18 | 33.29 | 9.2472 | 8818.1906 | 36.92 | 10.2556 | 11457 | 47.97 | 13.325
19 | [13 empty] | 7951.18 | 33.29 | 9.2472 | 8818.1906 | 36.92 | 10.2556 | 11457 | 47.97 | 13.325 | -6.1
20 | 93.3872 | 2.0311 | 0.5021 | 0.133 | 0.0008 | 0.0195 | 0.0655 | 0 | 0.0673 | 0.0082 | 3.7852 | 0 | 0.7112 | 7936.8493 | 33.23 | 9.2306 | 8801.4714 | 36.85 | 10.2361 | 11455 | 47.96 | 13.3222 | -6.8 |  | <0,01 | <0,01
21 | [13 empty] | 7936.8493 | 33.23 | 9.2306 | 8801.4714 | 36.85 | 10.2361 | 11455 | 47.96 | 13.3222 | -6.6
22 | [13 empty] | 7936.8493 | 33.23 | 9.2306 | 8801.4714 | 36.85 | 10.2361 | 11455 | 47.96 | 13.3222 | -6.8
23 | [13 empty] | 7936.8493 | 33.23 | 9.2306 | 8801.4714 | 36.85 | 10.2361 | 11455 | 47.96 | 13.3222 | -6.5
24 | [13 empty] | 7936.8493 | 33.23 | 9.2306 | 8801.4714 | 36.85 | 10.2361 | 11455 | 47.96 | 13.3222
25 | [13 empty] | 7936.8493 | 33.23 | 9.2306 | 8801.4714 | 36.85 | 10.2361 | 11455 | 47.96 | 13.3222
26 | 93.2372 | 2.108 | 0.5866 | 0.1359 | 0.0007 | 0.0188 | 0.066 | 0 | 0.0626 | 0.0138 | 3.7703 | 0 | 0.7125 | 7951.18 | 33.29 | 9.2472 | 8818.1906 | 36.92 | 10.2556 | 11465 | 48 | 13.3333 | -7.1
27 | [13 empty] | 7951.18 | 33.29 | 9.2472 | 8818.1906 | 36.92 | 10.2556 | 11465 | 48 | 13.3333 | -6.8 |  | <0,01 | 0.011 | не виявл
28 | [13 empty] | 7951.18 | 33.29 | 9.2472 | 8818.1906 | 36.92 | 10.2556 | 11465 | 48 | 13.3333
29 | [13 empty] | 7951.18 | 33.29 | 9.2472 | 8818.1906 | 36.92 | 10.2556 | 11465 | 48 | 13.3333 | -6.7
30 | [13 empty] | 7951.18 | 33.29 | 9.2472 | 8818.1906 | 36.92 | 10.2556 | 11465 | 48 | 13.3333 | -7
31
Рівень одоризації відповідає вимогам чинних нормативних документів | [13 empty] | 8019.5138 | 33.5761 | 9.3267 | 8891.8507 | 37.2284 | 10.3412
Середньозважене значення теплоти згоряння:
| Начальник Волинського ЛВУМГ | [8 empty] | Цьома Ю.О. | [10 empty] | .07.2017
|  | Підрозділу підприємства, якому підпорядкована лабораторія | [8 empty] | прізвище | [5 empty] | підпис |  |  |  | дата
| Хімік ІІ кат. | [8 empty] | Горобець М.П. | [10 empty] | .07.2017
|  | Лабораторія, де здійснювалось вимірювання газу | [8 empty] | прізвище | [5 empty] | підпис |  |  |  | дата
| Начальник дільниці ГВ і М | [8 empty] | Солодуха В.С. | [10 empty] | .07.2017
|  | Підрозділу, відповідального за облік газу за маршрутом | [8 empty] | прізвище | [5 empty] | підпис |  |  |  | дата

## додаток
Додаток до Паспорту фізико-хімічних показників природного газу. Маршрут №216
Область | ГРС, прямий споживач | Cередньозважене значення вищої теплоти згоряння
|  | ккал/м³ | МДж/м³ | кВт*год./м³
Маршрут №216 |  | 8891.8507 | 37.2284 | 10.3412
Волинська | Локачі | 8891.8507 | 37.2284 | 10.3412
Начальник Волинського ЛВУМГ |  | Цьома Ю.О. |  |  | .07.2017
Підрозділу підприємства, якому підпорядкована лабораторія |  | прізвище |  | підпис | дата
Хімік ІІ кат. |  | Горобець М.П. |  |  | .07.2017
Лабораторія, де здійснювалось вимірювання газу |  | прізвище |  | підпис | дата
Начальник дільниці ГВ і М |  | Солодуха В.С. |  |  | .07.2017
Підрозділу, відповідального за облік газу за маршрутом |  | прізвище |  | підпис | дата