## паспорт
ПАТ "УКРТРАНСГАЗ" | [5 empty] | ПАСПОРТ ФІЗИКО-ХІМІЧНИХ ПОКАЗНИКІВ ПРИРОДНОГО ГАЗУ №614 | [18 empty] | Маршрут №614
УМГ "ХАРКІВТРАНСГАЗ" | [5 empty] | переданого Криворізьким ЛВУМГ та прийнятого ПАТ "Криворіжгаз", ПАТ "Дніпропетровськгаз"ТОВ"ІНТЕРПАЙП НІКОТЬЮБ"
Криворізьке ЛВУМГ
Вимірювальна хіміко-аналітична лабораторія
по газопроводах "ШДО", "ШДКРІ"
Свідоцтво № ПЄ 0048/2013 чинне до 16.05.2018р. | [20 empty] | за період з 01.06.2017р. по 30.06.2017р.
Число місяця | Компонентний склад, % мол. | [11 empty] | Фізико-хімічні показники газу обчислені на основі компонентного складу, 101,325 кПа | [9 empty] | Температура точки роси вологи (Р = 3.92 МПа), °С | Температура точки роси вуглеводнів, °С | Масова концентрація сірководню, г/м3 | Масова концентрація меркаптанової сірки, г/м3 | Маса механічних домішок, г/м3
[13 empty] | Густина абсолютна, кг/м3,при 20 ºС, | Температура вимірювання/згоряння при 20/25°С
| метан, С1 | етан, С2 | пропан, С3 | ізо-бутан, і-С4 | н-бутан, н-С4 | нео-пентан, нео-С5 | ізо-пентан, і-С5 | н-пентан, н-С5 | гексани та вищі, С6+ | кисень, О2 | азот, N2 | діоксид вуглецю, CО2 |  | Теплота згоряння нижча |  |  | Теплота згоряння вища |  |  | Число Воббе вище
[14 empty] | ккал/м3 | МДж/м3 | кВт⋅год/м3 | ккал/м3 | МДж/м3 | кВт⋅год/м3 | ккал/м3 | МДж/м3 | кВт⋅год/м3
1 | 95.333 | 2.585 | 0.855 | 0.131 | 0.135 | 0.004 | 0.025 | 0.018 | 0.019 |  | 0.68 | 0.215 | 0.706 | 8247.3489 | 34.53 | 9.5917 | 9143.0211 | 38.28 | 10.6333 | 11947 | 50.02 | 13.8944 |  |  |  |  | не виявл.
2 | 95.367 | 2.551 | 0.851 | 0.132 | 0.139 | 0.004 | 0.027 | 0.019 | 0.019 |  | 0.682 | 0.209 | 0.705 | 8247.3489 | 34.53 | 9.5917 | 9143.0211 | 38.28 | 10.6333 | 11947 | 50.02 | 13.8944
3 | 95.418 | 2.526 | 0.842 | 0.131 | 0.136 | 0.004 | 0.027 | 0.018 | 0.019 |  | 0.676 | 0.203 | 0.705 | 8244.9605 | 34.52 | 9.5889 | 9140.6326 | 38.27 | 10.6306 | 11947 | 50.02 | 13.8944
4 | 95.38 | 2.56 | 0.848 | 0.132 | 0.137 | 0.005 | 0.027 | 0.018 | 0.019 |  | 0.671 | 0.203 | 0.705 | 8247.3489 | 34.53 | 9.5917 | 9143.0211 | 38.28 | 10.6333 | 11949 | 50.03 | 13.8972
5 | 95.217 | 2.66 | 0.89 | 0.137 | 0.143 | 0.004 | 0.027 | 0.019 | 0.019 |  | 0.668 | 0.215 | 0.707 | 8261.6797 | 34.59 | 9.6083 | 9157.3518 | 38.34 | 10.65 | 11954 | 50.05 | 13.9028
6 | 95.12 | 2.728 | 0.915 | 0.139 | 0.147 | 0.005 | 0.027 | 0.02 | 0.02 |  | 0.658 | 0.221 | 0.708 | 8271.2335 | 34.63 | 9.6194 | 9169.2941 | 38.39 | 10.6639 | 11961 | 50.08 | 13.9111
7 | 95.097 | 2.739 | 0.918 | 0.14 | 0.147 | 0.005 | 0.027 | 0.019 | 0.019 |  | 0.658 | 0.231 | 0.708 | 8271.2335 | 34.63 | 9.6194 | 9169.2941 | 38.39 | 10.6639 | 11959 | 50.07 | 13.9083 |  |  | <0,0001 | 0.0046
8 | 95.114 | 2.732 | 0.911 | 0.138 | 0.149 | 0.005 | 0.027 | 0.019 | 0.02 |  | 0.66 | 0.226 | 0.708 | 8271.2335 | 34.63 | 9.6194 | 9167.4311 | 38.3822 | 10.6617 | 11960 | 50.0732 | 13.9092 | -10.3 | -6.3
9 | 95.103 | 2.7339 | 0.9052 | 0.1377 | 0.1435 | 0.0048 | 0.0279 | 0.0202 | 0.0198 |  | 0.6667 | 0.2364 | 0.7077 | 8267.1731 | 34.613 | 9.6147 | 9164.4216 | 38.3696 | 10.6582 | 11956 | 50.0556 | 13.9043
10 | 95.055 | 2.7609 | 0.9159 | 0.1372 | 0.1471 | 0.0048 | 0.0269 | 0.0203 | 0.0201 |  | 0.6701 | 0.2419 | 0.7081 | 8271.2335 | 34.63 | 9.6194 | 9167.3833 | 38.382 | 10.6617 | 11956 | 50.0572 | 13.9048
11 | 95.1076 | 2.7247 | 0.9043 | 0.1376 | 0.1453 | 0.0046 | 0.0263 | 0.0197 | 0.0196 |  | 0.6687 | 0.2416 | 0.7077 | 8265.6206 | 34.6065 | 9.6129 | 9162.7497 | 38.3626 | 10.6563 | 11954 | 50.0471 | 13.902
12 | 95.0768 | 2.7383 | 0.9093 | 0.1373 | 0.1393 | 0.0051 | 0.0278 | 0.0191 | 0.0204 |  | 0.673 | 0.2537 | 0.7079 | 8266.4566 | 34.61 | 9.6139 | 9162.2243 | 38.3604 | 10.6557 | 11951 | 50.0357 | 13.8988 | -11.5 | -8.7
13 | 95.157 | 2.6917 | 0.8871 | 0.1357 | 0.1407 | 0.0052 | 0.0275 | 0.0188 | 0.02 |  | 0.6737 | 0.2413 | 0.7072 | 8260.1988 | 34.5838 | 9.6066 | 9156.9219 | 38.3382 | 10.6495 | 11950 | 50.0315 | 13.8976 |  |  | <0,0001 | 0.0047
14 | 95.2786 | 2.6202 | 0.8704 | 0.1339 | 0.1389 | 0.0049 | 0.0251 | 0.0189 | 0.02 |  | 0.6656 | 0.2234 | 0.7062 | 8254.5143 | 34.56 | 9.6 | 9150.1864 | 38.31 | 10.6417 | 11949 | 50.03 | 13.8972
15 | 95.1203 | 2.7058 | 0.9031 | 0.1382 | 0.1434 | 0.0046 | 0.0275 | 0.0189 | 0.0204 |  | 0.6788 | 0.2389 | 0.7076 | 8263.8293 | 34.599 | 9.6108 | 9160.7912 | 38.3544 | 10.654 | 11952 | 50.0398 | 13.8999
16 | 95.091 | 2.7264 | 0.9117 | 0.1405 | 0.1445 | 0.0044 | 0.0286 | 0.0195 | 0.0205 |  | 0.6691 | 0.2426 | 0.7079 | 8267.6747 | 34.6151 | 9.6153 | 9164.9232 | 38.3717 | 10.6588 | 11955 | 50.0513 | 13.9031
17 | 95.07 | 2.7648 | 0.9021 | 0.1377 | 0.1433 | 0.0049 | 0.0265 | 0.0202 | 0.0204 |  | 0.6684 | 0.2418 | 0.7079 | 8268.0091 | 34.6165 | 9.6157 | 9165.2815 | 38.3732 | 10.6592 | 11955 | 50.0533 | 13.9037
18 | 95.2202 | 2.6739 | 0.8677 | 0.1313 | 0.1352 | 0.0047 | 0.0256 | 0.0189 | 0.0201 |  | 0.6742 | 0.2283 | 0.7065 | 8255.2786 | 34.5632 | 9.6009 | 9151.6673 | 38.3162 | 10.6434 | 11949 | 50.0279 | 13.8966
19 | 95.3361 | 2.5977 | 0.8442 | 0.1281 | 0.1308 | 0.0047 | 0.0246 | 0.0182 | 0.0204 |  | 0.6766 | 0.2186 | 0.7055 | 8246.4652 | 34.5263 | 9.5906 | 9142.2567 | 38.2768 | 10.6324 | 11945 | 50.0114 | 13.8921 | -9.6 | -5.7
20 | 95.2549 | 2.6613 | 0.863 | 0.1298 | 0.1321 | 0.0043 | 0.0244 | 0.0172 | 0.0193 |  | 0.6732 | 0.2205 | 0.7061 | 8252.6991 | 34.5524 | 9.5979 | 9150.1864 | 38.31 | 10.6417 | 11949 | 50.0273 | 13.8965 |  |  | <0,0001 | 0.0022
21 | 94.965 | 2.8457 | 0.9225 | 0.1387 | 0.1419 | 0.0047 | 0.0278 | 0.0186 | 0.0194 |  | 0.674 | 0.2418 | 0.7086 | 8274.6251 | 34.6442 | 9.6234 | 9172.3513 | 38.4028 | 10.6674 | 11958 | 50.0673 | 13.9076
22 | 94.7959 | 2.9673 | 0.9558 | 0.1431 | 0.1437 | 0.0044 | 0.0268 | 0.0192 | 0.0188 |  | 0.672 | 0.2531 | 0.7099 | 8286.4241 | 34.6936 | 9.6371 | 9184.9863 | 38.4557 | 10.6821 | 11964 | 50.0902 | 13.9139
23 | 94.9205 | 2.8727 | 0.938 | 0.1391 | 0.1426 | 0.0038 | 0.0272 | 0.0188 | 0.0203 |  | 0.674 | 0.2431 | 0.709 | 8278.3272 | 34.6597 | 9.6277 | 9176.3162 | 38.4194 | 10.6721 | 11960 | 50.0758 | 13.9099
24 | 94.9967 | 2.8159 | 0.914 | 0.1382 | 0.1406 | 0.0041 | 0.0261 | 0.0181 | 0.02 |  | 0.6867 | 0.2398 | 0.7083 | 8270.0154 | 34.6249 | 9.618 | 9167.3833 | 38.382 | 10.6617 | 11955 | 50.0513 | 13.9031
25 | 94.996 | 2.8064 | 0.9152 | 0.142 | 0.1445 | 0.0041 | 0.0276 | 0.0192 | 0.0209 |  | 0.6845 | 0.2396 | 0.7085 | 8272.1411 | 34.6338 | 9.6205 | 9169.6763 | 38.3916 | 10.6643 | 11956 | 50.0578 | 13.9049
26 | 95.0009 | 2.8006 | 0.9163 | 0.1388 | 0.1438 | 0.0042 | 0.0283 | 0.0201 | 0.0222 |  | 0.6854 | 0.2393 | 0.7085 | 8271.9501 | 34.633 | 9.6203 | 9169.4852 | 38.3908 | 10.6641 | 11956 | 50.057 | 13.9047 |  |  |  |  | не виявл.
27 | 94.973 | 2.8299 | 0.9168 | 0.1389 | 0.141 | 0.004 | 0.0266 | 0.0207 | 0.0216 |  | 0.6878 | 0.2398 | 0.7086 | 8272.5949 | 34.6357 | 9.621 | 9170.1539 | 38.3936 | 10.6649 | 11956 | 50.0572 | 13.9048
28 | 95.0213 | 2.7906 | 0.907 | 0.1363 | 0.1407 | 0.0041 | 0.0272 | 0.0197 | 0.0217 |  | 0.6926 | 0.2386 | 0.7082 | 8268.0808 | 34.6168 | 9.6158 | 9165.3054 | 38.3733 | 10.6593 | 11953 | 50.0445 | 13.9013
29 | 95.081 | 2.7519 | 0.8917 | 0.1348 | 0.1395 | 0.0038 | 0.0257 | 0.0188 | 0.0219 |  | 0.6983 | 0.2324 | 0.7076 | 8262.7067 | 34.5943 | 9.6095 | 9159.5492 | 38.3492 | 10.6526 | 11950 | 50.0326 | 13.8979 | -11.5 | -8 | <0,0001 | 0.0022
30 | 95.0095 | 2.7891 | 0.9069 | 0.1366 | 0.1411 | 0.004 | 0.0273 | 0.019 | 0.0227 |  | 0.7056 | 0.2382 | 0.7082 | 8267.2209 | 34.6132 | 9.6148 | 9164.35 | 38.3693 | 10.6581 | 11951 | 50.0366 | 13.8991
31
Рівень одоризації відповідає вимогам чинних нормативних документів | [13 empty] | 8264.2592 | 34.6008 | 9.6113 | 9161.1256 | 38.3558 | 10.6544
Середньозважене значення теплоти згоряння:
| Начальник Криворізького ЛВУМГ | [8 empty] | Охримчук А.О. | [10 empty] | 2017-07-03
|  | Підрозділу підприємства, якому підпорядкована лабораторія | [8 empty] | прізвище | [5 empty] | підпис |  |  |  | дата
| Завідувач ВХАЛ | [8 empty] | Степанова О.Г. | [10 empty] | 2017-07-03
|  | Лабораторія, де здійснювалось вимірювання газу | [8 empty] | прізвище | [5 empty] | підпис |  |  |  | дата
| В.о.начальника служби ГВ і М | [8 empty] | Кулик Д.В. | [10 empty] | 2017-07-03
|  | Підрозділу, відповідального за облік газу за маршрутом | [8 empty] | прізвище | [5 empty] | підпис |  |  |  | дата

## додаток
Додаток до Паспорту фізико-хімічних показників природного газу. Маршрут №614
Область | ГРС, прямий споживач | Cередньозважене значення вищої теплоти згоряння
|  | ккал/м³ | МДж/м³ | кВт*год./м³
Маршрут №614 |  | 9161.1256 | 38.3558 | 10.6544
Дніпропетровська | ГРС м.Марганець | 9160.9823 | 38.3552 | 10.6542
Дніпропетровська | ГРС м.Орджонiкiдзе | 9160.4807 | 38.3531 | 10.6536
Дніпропетровська | ГРС с.Веселе | 9160.6718 | 38.3539 | 10.6539
Дніпропетровська | ГРС с.Гуляй Поле | 9160.9106 | 38.3549 | 10.6541
Дніпропетровська | ГРС с.Дмитрiвка | 9160.7434 | 38.3542 | 10.6539
Дніпропетровська | ГРС с.Кiрове к-п Котовського | 9160.8151 | 38.3545 | 10.654
Дніпропетровська | ГРС с.Кам`яне Поле | 9160.6479 | 38.3538 | 10.6538
Дніпропетровська | ГРС с.Лозоватка | 9161.3883 | 38.3569 | 10.6547
Дніпропетровська | ГРС с.Лошкарiвка | 9160.8867 | 38.3548 | 10.6541
Дніпропетровська | ГРС с.Новоюлiвка | 9160.7434 | 38.3542 | 10.6539
Дніпропетровська | ГРС с.Олександропіль | 9160.9584 | 38.3551 | 10.6542
Дніпропетровська | ГРС с.Сергiївка | 9160.8867 | 38.3548 | 10.6541
Дніпропетровська | ГРС с.Червоноармiйське Солонянський р-н | 9160.9345 | 38.355 | 10.6542
Дніпропетровська | ГРС с.Широке | 9159.6447 | 38.3496 | 10.6527
Дніпропетровська | ГРС смт.Софiївка | 9161.1495 | 38.3559 | 10.6544
Дніпропетровська | ГРС-1 м.Кривий Ріг, ДП № 9 | 9161.1017 | 38.3557 | 10.6544
Дніпропетровська | ГРС-1 м.Кривий Ріг, місто | 9161.9376 | 38.3592 | 10.6553
Дніпропетровська | ГРС-1 м.Нiкополь, Бролерна ф-ка | 9161.3405 | 38.3567 | 10.6546
Дніпропетровська | ГРС-1 м.Нiкополь, НЗФ | 9161.3644 | 38.3568 | 10.6547
Дніпропетровська | ГРС-1 м.Нiкополь, місто | 9160.9345 | 38.355 | 10.6542
Дніпропетровська | ГРС-2 м.Кривий Ріг, ЦГЗК | 9160.9106 | 38.3549 | 10.6541
Дніпропетровська | ГРС-2 м.Кривий Ріг, місто | 9160.8867 | 38.3548 | 10.6541
Дніпропетровська | ГРС-2 м.Нікополь | 9160.7912 | 38.3544 | 10.654
Дніпропетровська | ГРС-5 м.Кривий Ріг КПВС | 0 | 0 | 0
| ГРС-1А АМКР нитки 1,2 | 9161.0778 | 38.3556 | 10.6543
Начальник Криворізького ЛВУМГ |  | Охримчук А.О. |  |  | 2017-07-03
Підрозділу підприємства, якому підпорядкована лабораторія |  | прізвище |  | підпис | дата
Завідувач ВХАЛ |  | Степанова О.Г. |  |  | 2017-07-03
Лабораторія, де здійснювалось вимірювання газу |  | прізвище |  | підпис | дата
В.о.начальника служби ГВ і М |  | Кулик Д.В. |  |  | 2017-07-03
Підрозділу, відповідального за облік газу за маршрутом |  | прізвище |  | підпис | дата