## паспорт
ПАТ "УКРТРАНСГАЗ" | [5 empty] | ПАСПОРТ ФІЗИКО-ХІМІЧНИХ ПОКАЗНИКІВ ПРИРОДНОГО ГАЗУ №616 | [18 empty] | Маршрут №616
УМГ "ХАРКІВТРАНСГАЗ" | [5 empty] | переданого Криворізьким ЛВУМГ та прийнятого ПАТ "Дніпропетровськгаз", ПАТ"Дніпрогаз"
Криворізьке ЛВУМГ
Вимірювальна хіміко-аналітична лабораторія
по газопроводах "ШДО", "ШДКРІ"
Свідоцтво № ПЄ 0048/2013 чинне до 16.05.2018р. | [20 empty] | за період з 01.06.2017р. по 30.06.2017р.
Число місяця | Компонентний склад, % мол. | [11 empty] | Фізико-хімічні показники газу обчислені на основі компонентного складу, 101,325 кПа | [9 empty] | Температура точки роси вологи (Р = 3.92 МПа), °С | Температура точки роси вуглеводнів, °С | Масова концентрація сірководню, г/м3 | Масова концентрація меркаптанової сірки, г/м3 | Маса механічних домішок, г/м3
[13 empty] | Густина абсолютна, кг/м3,при 20 ºС, | Температура вимірювання/згоряння при 20/25°С
| метан, С1 | етан, С2 | пропан, С3 | ізо-бутан, і-С4 | н-бутан, н-С4 | нео-пентан, нео-С5 | ізо-пентан, і-С5 | н-пентан, н-С5 | гексани та вищі, С6+ | кисень, О2 | азот, N2 | діоксид вуглецю, CО2 |  | Теплота згоряння нижча |  |  | Теплота згоряння вища |  |  | Число Воббе вище
[14 empty] | ккал/м3 | МДж/м3 | кВт⋅год/м3 | ккал/м3 | МДж/м3 | кВт⋅год/м3 | ккал/м3 | МДж/м3 | кВт⋅год/м3
1 | 95.2582 | 2.5996 | 0.8724 | 0.1353 | 0.1402 | 0.0015 | 0.0275 | 0.02 | 0.0212 | 0.0054 | 0.6989 | 0.2197 | 0.7064 | 8252.1258 | 34.55 | 9.5972 | 9143.0211 | 38.28 | 10.6333 | 11938 | 49.98 | 13.8833
2 | [13 empty] | 8252.1258 | 34.55 | 9.5972 | 9143.0211 | 38.28 | 10.6333 | 11938 | 49.98 | 13.8833
3 | [13 empty] | 8252.1258 | 34.55 | 9.5972 | 9143.0211 | 38.28 | 10.6333 | 11938 | 49.98 | 13.8833
4 | [13 empty] | 8252.1258 | 34.55 | 9.5972 | 9143.0211 | 38.28 | 10.6333 | 11938 | 49.98 | 13.8833
5 | [13 empty] | 8252.1258 | 34.55 | 9.5972 | 9143.0211 | 38.28 | 10.6333 | 11938 | 49.98 | 13.8833
6 | 95.0805 | 2.7146 | 0.9217 | 0.1435 | 0.1499 | 0.0016 | 0.0293 | 0.0214 | 0.0229 | 0.0058 | 0.68 | 0.2289 | 0.7081 | 8268.8451 | 34.62 | 9.6167 | 9162.1287 | 38.36 | 10.6556 | 11949 | 50.03 | 13.8972 | -11.5 | -7.2 | <0,0001 | 0.0055 | не виявл.
7 | [13 empty] | 8268.8451 | 34.62 | 9.6167 | 9162.1287 | 38.36 | 10.6556 | 11949 | 50.03 | 13.8972
8 | 95.084 | 2.7122 | 0.9132 | 0.1421 | 0.1473 | 0.0016 | 0.0284 | 0.0207 | 0.0208 | 0.0075 | 0.6921 | 0.2301 | 0.7079 | 8266.4566 | 34.61 | 9.6139 | 9157.3518 | 38.34 | 10.65 | 11947 | 50.02 | 13.8944
9 | [13 empty] | 8266.4566 | 34.61 | 9.6139 | 9157.3518 | 38.34 | 10.65 | 11947 | 50.02 | 13.8944
10 | [13 empty] | 8266.4566 | 34.61 | 9.6139 | 9157.3518 | 38.34 | 10.65 | 11947 | 50.02 | 13.8944
11 | [13 empty] | 8266.4566 | 34.61 | 9.6139 | 9157.3518 | 38.34 | 10.65 | 11947 | 50.02 | 13.8944
12 | [13 empty] | 8266.4566 | 34.61 | 9.6139 | 9157.3518 | 38.34 | 10.65 | 11947 | 50.02 | 13.8944
13 | 95.2101 | 2.6344 | 0.8781 | 0.1365 | 0.1408 | 0.0015 | 0.0271 | 0.0197 | 0.0186 | 0.0044 | 0.6945 | 0.2343 | 0.7067 | 8252.1258 | 34.55 | 9.5972 | 9145.4095 | 38.29 | 10.6361 | 11938 | 49.98 | 13.8833 | -11.1 | -8.9 | <0,0001 | 0.0035
14 | 95.0525 | 2.7399 | 0.9128 | 0.1418 | 0.1442 | 0.0015 | 0.0278 | 0.0198 | 0.0183 | 0.0047 | 0.6961 | 0.2405 | 0.708 | 8264.0681 | 34.6 | 9.6111 | 9157.3518 | 38.34 | 10.65 | 11945 | 50.01 | 13.8917
15 | [13 empty] | 8264.0681 | 34.6 | 9.6111 | 9157.3518 | 38.34 | 10.65 | 11945 | 50.01 | 13.8917
16 | [13 empty] | 8264.0681 | 34.6 | 9.6111 | 9157.3518 | 38.34 | 10.65 | 11945 | 50.01 | 13.8917
17 | [13 empty] | 8264.0681 | 34.6 | 9.6111 | 9157.3518 | 38.34 | 10.65 | 11945 | 50.01 | 13.8917
18 | [13 empty] | 8264.0681 | 34.6 | 9.6111 | 9157.3518 | 38.34 | 10.65 | 11945 | 50.01 | 13.8917
19 | [13 empty] | 8264.0681 | 34.6 | 9.6111 | 9157.3518 | 38.34 | 10.65 | 11945 | 50.01 | 13.8917
20 | [13 empty] | 8264.0681 | 34.6 | 9.6111 | 9157.3518 | 38.34 | 10.65 | 11945 | 50.01 | 13.8917
21 | 94.8488 | 2.9071 | 0.9396 | 0.1429 | 0.1441 | 0.0015 | 0.0271 | 0.0194 | 0.0188 | 0.0047 | 0.7008 | 0.2452 | 0.7094 | 8278.3989 | 34.66 | 9.6278 | 9171.6826 | 38.4 | 10.6667 | 11949 | 50.03 | 13.8972 | -10.7 | -7 | <0,0001 | 0.002
22 | 94.7704 | 2.9473 | 0.966 | 0.1483 | 0.1509 | 0.0015 | 0.0287 | 0.0209 | 0.0209 | 0.0047 | 0.6888 | 0.2516 | 0.7103 | 8285.5643 | 34.69 | 9.6361 | 9181.2364 | 38.44 | 10.6778 | 11957 | 50.06 | 13.9056
23 | [13 empty] | 8285.5643 | 34.69 | 9.6361 | 9181.2364 | 38.44 | 10.6778 | 11957 | 50.06 | 13.9056
24 | [13 empty] | 8285.5643 | 34.69 | 9.6361 | 9181.2364 | 38.44 | 10.6778 | 11957 | 50.06 | 13.9056
25 | [13 empty] | 8285.5643 | 34.69 | 9.6361 | 9181.2364 | 38.44 | 10.6778 | 11957 | 50.06 | 13.9056
26 | 94.9762 | 2.7867 | 0.9226 | 0.1441 | 0.1495 | 0.0015 | 0.0299 | 0.022 | 0.0254 | 0.0048 | 0.7006 | 0.2367 | 0.7088 | 8273.622 | 34.64 | 9.6222 | 9166.9056 | 38.38 | 10.6611 | 11949 | 50.03 | 13.8972
27 | [13 empty] | 8273.622 | 34.64 | 9.6222 | 9166.9056 | 38.38 | 10.6611 | 11949 | 50.03 | 13.8972
28 | [13 empty] | 8273.622 | 34.64 | 9.6222 | 9166.9056 | 38.38 | 10.6611 | 11949 | 50.03 | 13.8972
29 | 94.9982 | 2.7629 | 0.908 | 0.1408 | 0.1455 | 0.0015 | 0.029 | 0.0213 | 0.0234 | 0.0053 | 0.7275 | 0.2366 | 0.7084 | 8266.4566 | 34.61 | 9.6139 | 9157.3518 | 38.34 | 10.65 | 11942 | 50 | 13.8889 | -11.1 | -7.9 | <0,0001 | 0.002 | не виявл.
30 | [13 empty] | 8266.4566 | 34.61 | 9.6139 | 9157.3518 | 38.34 | 10.65 | 11942 | 50 | 13.8889
31
Рівень одоризації відповідає вимогам чинних нормативних документів | [13 empty] | 8266.7193 | 34.6111 | 9.6142 | 9159.382 | 38.3485 | 10.6524
Середньозважене значення теплоти згоряння:
| Начальник Криворізького ЛВУМГ | [8 empty] | Охримчук А.О. | [10 empty] | 2017-07-03
|  | Підрозділу підприємства, якому підпорядкована лабораторія | [8 empty] | прізвище | [5 empty] | підпис |  |  |  | дата
| Завідувач ВХАЛ | [8 empty] | Степанова О.Г. | [10 empty] | 2017-07-03
|  | Лабораторія, де здійснювалось вимірювання газу | [8 empty] | прізвище | [5 empty] | підпис |  |  |  | дата
| В.о.начальника служби ГВ і М | [8 empty] | Кулик Д.В. | [10 empty] | 2017-07-03
|  | Підрозділу, відповідального за облік газу за маршрутом | [8 empty] | прізвище | [5 empty] | підпис |  |  |  | дата

## додаток
Додаток до Паспорту фізико-хімічних показників природного газу. Маршрут №616
Область | ГРС, прямий споживач | Cередньозважене значення вищої теплоти згоряння
|  | ккал/м³ | МДж/м³ | кВт*год./м³
Маршрут №616 |  | 9159.382 | 38.3485 | 10.6524
Дніпропетровська | ГРС к-п "Дружба" | 0 | 0 | 0
Дніпропетровська | ГРС м.Вільногірськ | 9159.3342 | 38.3483 | 10.6523
Дніпропетровська | ГРС м.Верхньодніпровськ, КПК | 9157.7817 | 38.3418 | 10.6505
Дніпропетровська | ГРС м.Верхньодніпровськ, побут | 9159.5253 | 38.3491 | 10.6525
Дніпропетровська | ГРС м.Дніпроздержинськ ВО "АЗОТ" 1 (Дніпрогаз) | 9159.4059 | 38.3486 | 10.6524
Дніпропетровська | ГРС с.Верхівцеве | 9159.5014 | 38.349 | 10.6525
Дніпропетровська | ГРС с.Вишневе П`ятихатський р-н | 9159.5014 | 38.349 | 10.6525
Дніпропетровська | ГРС с.Лихівка | 9159.2626 | 38.348 | 10.6522
Дніпропетровська | ГРС с.Новозалiсся | 9159.5253 | 38.3491 | 10.6525
Дніпропетровська | ГРС с.Семенівка (к-п Заря Комунізму) | 9159.5492 | 38.3492 | 10.6526
Дніпропетровська | ГРС с.Сурсько-Михайлівка, ксп "Сура" | 9159.3581 | 38.3484 | 10.6523
Дніпропетровська | ГРС-1 м.Дніпродзержинськ, ДМК | 9159.6447 | 38.3496 | 10.6527
Дніпропетровська | ГРС-1 м.Дніпродзержинськ, ККЦ | 0 | 0 | 0
Дніпропетровська | ГРС-1 м.Дніпродзержинськ, місто | 9153.5542 | 38.3241 | 10.6456
Дніпропетровська | ГРС-2 м.Дніпродзержинськ, ПХЗ | 9159.5731 | 38.3493 | 10.6526
Дніпропетровська | ГРС-2 м.Дніпродзержинськ, ТЕЦ(ДХК) | 9159.0237 | 38.347 | 10.6519
Дніпропетровська | ГРС-2 м.Дніпродзержинськ, побут | 9165.0665 | 38.3723 | 10.659
Дніпропетровська | ГРС-2 м.Дніпродзержинськ, цех 1-Б | 9159.4775 | 38.3489 | 10.6525
Дніпропетровська | ГРС-3 м.Дніпродзержинськ, Кринички | 9159.4059 | 38.3486 | 10.6524
Дніпропетровська | ГРС-3 м.Дніпродзержинськ, Лівий берег | 9158.0206 | 38.3428 | 10.6508
Дніпропетровська | ГРС-3 м.Дніпродзержинськ, Правий берег | 9159.2626 | 38.348 | 10.6522
Начальник Криворізького ЛВУМГ |  | Охримчук А.О. |  |  | 2017-07-03
Підрозділу підприємства, якому підпорядкована лабораторія |  | прізвище |  | підпис | дата
Завідувач ВХАЛ |  | Степанова О.Г. |  |  | 2017-07-03
Лабораторія, де здійснювалось вимірювання газу |  | прізвище |  | підпис | дата
В.о.начальника служби ГВ і М |  | Кулик Д.В. |  |  | 2017-07-03
Підрозділу, відповідального за облік газу за маршрутом |  | прізвище |  | підпис | дата