## паспорт
ПАТ "УКРТРАНСГАЗ" | [5 empty] | ПАСПОРТ ФІЗИКО-ХІМІЧНИХ ПОКАЗНИКІВ ПРИРОДНОГО ГАЗУ №617 | [18 empty] | Маршрут №617
УМГ "ХАРКІВТРАНСГАЗ" | [5 empty] | переданого Криворізьким ЛВУМГ та прийнятого ПАТ "Криворіжгаз", ПАТ "Дніпропетровськгаз"
Криворізьке ЛВУМГ
Вимірювальна хіміко-аналітична лабораторія
по газопроводах "ШДО", "ШДКРІ"
Свідоцтво № ПЄ 0048/2013 чинне до 16.05.2018р. | [20 empty] | за період з 01.06.2017р. по 30.06.2017р.
Число місяця | Компонентний склад, % мол. | [11 empty] | Фізико-хімічні показники газу обчислені на основі компонентного складу, 101,325 кПа | [9 empty] | Температура точки роси вологи (Р = 3.92 МПа), °С | Температура точки роси вуглеводнів, °С | Масова концентрація сірководню, г/м3 | Масова концентрація меркаптанової сірки, г/м3 | Маса механічних домішок, г/м3
[13 empty] | Густина абсолютна, кг/м3,при 20 ºС, | Температура вимірювання/згоряння при 20/25°С
| метан, С1 | етан, С2 | пропан, С3 | ізо-бутан, і-С4 | н-бутан, н-С4 | нео-пентан, нео-С5 | ізо-пентан, і-С5 | н-пентан, н-С5 | гексани та вищі, С6+ | кисень, О2 | азот, N2 | діоксид вуглецю, CО2 |  | Теплота згоряння нижча |  |  | Теплота згоряння вища |  |  | Число Воббе вище
[14 empty] | ккал/м3 | МДж/м3 | кВт⋅год/м3 | ккал/м3 | МДж/м3 | кВт⋅год/м3 | ккал/м3 | МДж/м3 | кВт⋅год/м3
1 | 95.2663 | 2.6044 | 0.8713 | 0.135 | 0.1394 | 0.0015 | 0.0268 | 0.0192 | 0.0186 | 0.0057 | 0.6933 | 0.2185 | 0.7062 | 8249.7374 | 34.54 | 9.5944 | 9143.0211 | 38.28 | 10.6333 | 11940 | 49.99 | 13.8861
2 | 95.2467 | 2.6368 | 0.8839 | 0.1358 | 0.1372 | 0.0015 | 0.0253 | 0.0179 | 0.0159 | 0.0047 | 0.6774 | 0.2169 | 0.7063 | 8254.5143 | 34.56 | 9.6 | 9145.4095 | 38.29 | 10.6361 | 11942 | 50 | 13.8889 |  |  |  |  | не виявл.
3 | [13 empty] | 8254.5143 | 34.56 | 9.6 | 9145.4095 | 38.29 | 10.6361 | 11942 | 50 | 13.8889
4 | [13 empty] | 8254.5143 | 34.56 | 9.6 | 9145.4095 | 38.29 | 10.6361 | 11942 | 50 | 13.8889
5 | [13 empty] | 8254.5143 | 34.56 | 9.6 | 9145.4095 | 38.29 | 10.6361 | 11942 | 50 | 13.8889
6 | 95.2506 | 2.6105 | 0.8814 | 0.1378 | 0.1429 | 0.0016 | 0.0276 | 0.0198 | 0.0195 | 0.0045 | 0.6898 | 0.2139 | 0.7065 | 8254.5143 | 34.56 | 9.6 | 9145.4095 | 38.29 | 10.6361 | 11942 | 50 | 13.8889
7 | 95.1152 | 2.7015 | 0.9145 | 0.1425 | 0.1477 | 0.0016 | 0.0279 | 0.02 | 0.0185 | 0.0046 | 0.6824 | 0.2237 | 0.7076 | 8266.4566 | 34.61 | 9.6139 | 9164.5172 | 38.37 | 10.6583 | 11949 | 50.03 | 13.8972 | -11.1 | -8.4 | <0,0001 | 0.0031
8 | 95.1145 | 2.7204 | 0.9195 | 0.1421 | 0.1451 | 0.0015 | 0.0267 | 0.0189 | 0.0164 | 0.0046 | 0.6674 | 0.2229 | 0.7076 | 8266.4566 | 34.61 | 9.6139 | 9159.7403 | 38.35 | 10.6528 | 11952 | 50.04 | 13.9
9 | 95.113 | 2.7261 | 0.9209 | 0.1422 | 0.145 | 0.0015 | 0.0267 | 0.0191 | 0.0166 | 0.0042 | 0.6617 | 0.2231 | 0.7076 | 8268.8451 | 34.62 | 9.6167 | 9162.1287 | 38.36 | 10.6556 | 11952 | 50.04 | 13.9
10 | [13 empty] | 8268.8451 | 34.62 | 9.6167 | 9162.1287 | 38.36 | 10.6556 | 11952 | 50.04 | 13.9
11 | [13 empty] | 8268.8451 | 34.62 | 9.6167 | 9162.1287 | 38.36 | 10.6556 | 11952 | 50.04 | 13.9
12 | 95.0367 | 2.7335 | 0.9262 | 0.1418 | 0.1489 | 0.0015 | 0.0282 | 0.0206 | 0.0187 | 0.0052 | 0.6932 | 0.2455 | 0.7083 | 8266.4566 | 34.61 | 9.6139 | 9159.7403 | 38.35 | 10.6528 | 11945 | 50.01 | 13.8917
13 | 95.0532 | 2.7403 | 0.9105 | 0.1398 | 0.1435 | 0.0015 | 0.0273 | 0.0197 | 0.0181 | 0.0045 | 0.6921 | 0.2494 | 0.708 | 8264.0681 | 34.6 | 9.6111 | 9154.9633 | 38.33 | 10.6472 | 11942 | 50 | 13.8889 | -12.4 | -9.2 | <0,0001 | 0.0036
14 | 95.2056 | 2.6552 | 0.8819 | 0.1371 | 0.1391 | 0.0015 | 0.0264 | 0.0191 | 0.0162 | 0.0051 | 0.6805 | 0.2323 | 0.7067 | 8254.5143 | 34.56 | 9.6 | 9145.4095 | 38.29 | 10.6361 | 11940 | 49.99 | 13.8861
15 | 95.2599 | 2.6369 | 0.8683 | 0.1358 | 0.1362 | 0.0015 | 0.0256 | 0.0181 | 0.0155 | 0.0048 | 0.6766 | 0.2208 | 0.7061 | 8252.1258 | 34.55 | 9.5972 | 9143.0211 | 38.28 | 10.6333 | 11940 | 49.99 | 13.8861
16 | 94.9764 | 2.7809 | 0.9273 | 0.1444 | 0.1468 | 0.0015 | 0.0283 | 0.0203 | 0.0201 | 0.0065 | 0.7004 | 0.247 | 0.7087 | 8268.8451 | 34.62 | 9.6167 | 9162.1287 | 38.36 | 10.6556 | 11945 | 50.01 | 13.8917
17 | [13 empty] | 8268.8451 | 34.62 | 9.6167 | 9162.1287 | 38.36 | 10.6556 | 11945 | 50.01 | 13.8917
18 | [13 empty] | 8268.8451 | 34.62 | 9.6167 | 9162.1287 | 38.36 | 10.6556 | 11945 | 50.01 | 13.8917
19 | 95.2313 | 2.6458 | 0.8583 | 0.1333 | 0.1348 | 0.0015 | 0.026 | 0.0186 | 0.0185 | 0.0061 | 0.7015 | 0.2244 | 0.7063 | 8249.7374 | 34.54 | 9.5944 | 9140.6326 | 38.27 | 10.6306 | 11935 | 49.97 | 13.8806 | -11.5 | -8
20 | 95.3183 | 2.5974 | 0.8436 | 0.1307 | 0.1321 | 0.0015 | 0.0253 | 0.0181 | 0.0175 | 0.0043 | 0.6949 | 0.2164 | 0.7055 | 8242.572 | 34.51 | 9.5861 | 9135.8557 | 38.25 | 10.625 | 11935 | 49.97 | 13.8806 |  |  | <0,0001 | 0.0024
21 | 95.2014 | 2.6907 | 0.8696 | 0.1339 | 0.1339 | 0.0015 | 0.0254 | 0.018 | 0.0164 | 0.005 | 0.6842 | 0.2202 | 0.7064 | 8254.5143 | 34.56 | 9.6 | 9145.4095 | 38.29 | 10.6361 | 11942 | 50 | 13.8889
22 | 94.976 | 2.8412 | 0.9163 | 0.1398 | 0.1393 | 0.0014 | 0.0258 | 0.0183 | 0.0167 | 0.0045 | 0.6852 | 0.2355 | 0.7083 | 8268.8451 | 34.62 | 9.6167 | 9162.1287 | 38.36 | 10.6556 | 11949 | 50.03 | 13.8972
23 | 94.8453 | 2.9168 | 0.9443 | 0.1441 | 0.1433 | 0.0014 | 0.0263 | 0.0185 | 0.0162 | 0.0071 | 0.6932 | 0.2435 | 0.7094 | 8278.3989 | 34.66 | 9.6278 | 9171.6826 | 38.4 | 10.6667 | 11952 | 50.04 | 13.9
24 | [13 empty] | 8278.3989 | 34.66 | 9.6278 | 9171.6826 | 38.4 | 10.6667 | 11952 | 50.04 | 13.9
25 | [13 empty] | 8278.3989 | 34.66 | 9.6278 | 9171.6826 | 38.4 | 10.6667 | 11952 | 50.04 | 13.9
26 | 95.0868 | 2.7494 | 0.9002 | 0.1394 | 0.1403 | 0.0014 | 0.0265 | 0.0188 | 0.0174 | 0.005 | 0.6895 | 0.2255 | 0.7075 | 8264.0681 | 34.6 | 9.6111 | 9154.9633 | 38.33 | 10.6472 | 11947 | 50.02 | 13.8944
27 | 95.1221 | 2.7178 | 0.8959 | 0.1404 | 0.1427 | 0.0015 | 0.0275 | 0.0199 | 0.019 | 0.0046 | 0.6841 | 0.2246 | 0.7074 | 8261.6797 | 34.59 | 9.6083 | 9154.9633 | 38.33 | 10.6472 | 11947 | 50.02 | 13.8944
28 | [13 empty] | 8261.6797 | 34.59 | 9.6083 | 9154.9633 | 38.33 | 10.6472 | 11947 | 50.02 | 13.8944
29 | 95.2221 | 2.6787 | 0.8691 | 0.1356 | 0.1348 | 0.0014 | 0.0256 | 0.0181 | 0.0163 | 0.0044 | 0.681 | 0.2129 | 0.7063 | 8254.5143 | 34.56 | 9.6 | 9145.4095 | 38.29 | 10.6361 | 11945 | 50.01 | 13.8917 | -12 | -9 | <0,0001 | 0.002
30 | 95.1944 | 2.6787 | 0.8759 | 0.1362 | 0.1362 | 0.0014 | 0.026 | 0.0185 | 0.0172 | 0.0047 | 0.692 | 0.219 | 0.7066 | 8254.5143 | 34.56 | 9.6 | 9145.4095 | 38.29 | 10.6361 | 11942 | 50 | 13.8889 |  |  |  |  | не виявл.
31
Рівень одоризації відповідає вимогам чинних нормативних документів | [13 empty] | 8260.1033 | 34.5834 | 9.6065 | 9152.551 | 38.3199 | 10.6444
Середньозважене значення теплоти згоряння:
| Начальник Криворізького ЛВУМГ | [8 empty] | Охримчук А.О. | [10 empty] | 2017-07-03
|  | Підрозділу підприємства, якому підпорядкована лабораторія | [8 empty] | прізвище | [5 empty] | підпис |  |  |  | дата
| Завідувач ВХАЛ | [8 empty] | Степанова О.Г. | [10 empty] | 2017-07-03
|  | Лабораторія, де здійснювалось вимірювання газу | [8 empty] | прізвище | [5 empty] | підпис |  |  |  | дата
| В.о.начальника служби ГВ і М | [8 empty] | Кулик Д.В. | [10 empty] | 2017-07-03
|  | Підрозділу, відповідального за облік газу за маршрутом | [8 empty] | прізвище | [5 empty] | підпис |  |  |  | дата

## додаток
Додаток до Паспорту фізико-хімічних показників природного газу. Маршрут №617
Область | ГРС, прямий споживач | Cередньозважене значення вищої теплоти згоряння
|  | ккал/м³ | МДж/м³ | кВт*год./м³
Маршрут №617 |  | 9152.551 | 38.3199 | 10.6444
Дніпропетровська | ГРС КС Радушне | 9154.2229 | 38.3269 | 10.6464
Дніпропетровська | ГРС м.Апостолове | 9154.2707 | 38.3271 | 10.6464
Дніпропетровська | ГРС м.Зеленодольськ КРЕС | 9150.5686 | 38.3116 | 10.6421
Дніпропетровська | ГРС м.Зеленодольськ місто | 9154.1274 | 38.3265 | 10.6463
Дніпропетровська | ГРС с.Димитрове к-п Червона Зірка, Апостолове | 9154.3185 | 38.3273 | 10.6465
Дніпропетровська | ГРС с.Олександрiвка | 9154.2707 | 38.3271 | 10.6464
Дніпропетровська | ГРС с.Степове, Широківська ПТФ | 9154.1752 | 38.3267 | 10.6463
Начальник Криворізького ЛВУМГ |  | Охримчук А.О. |  |  | 2017-07-03
Підрозділу підприємства, якому підпорядкована лабораторія |  | прізвище |  | підпис | дата
Завідувач ВХАЛ |  | Степанова О.Г. |  |  | 2017-07-03
Лабораторія, де здійснювалось вимірювання газу |  | прізвище |  | підпис | дата
В.о.начальника служби ГВ і М |  | Кулик Д.В. |  |  | 2017-07-03
Підрозділу, відповідального за облік газу за маршрутом |  | прізвище |  | підпис | дата