## паспорт
ПАТ "УКРТРАНСГАЗ" | [5 empty] | ПАСПОРТ ФІЗИКО-ХІМІЧНИХ ПОКАЗНИКІВ ПРИРОДНОГО ГАЗУ №620 | [18 empty] | Маршрут №620
УМГ "ХАРКІВТРАНСГАЗ" | [5 empty] | переданого Криворізьким ЛВУМГ та прийнятого ПАТ "Криворіжгаз",ПАТ "Дніпропетровськгаз" , ВАТ "Кіровоградгаз" Кіровоградська обл, ПРАТ "Північний ГЗК"
Криворізьке ЛВУМГ
Вимірювальна хіміко-аналітична лабораторія
газопроводу "Кременчуг-Кривий Ріг", ЄККР
Свідоцтво № ПЄ 0048/2013 чинне до 16.05.2018р. | [20 empty] | за період з 01.06.2017р. по 30.06.2017р.
Число місяця | Компонентний склад, % мол. | [11 empty] | Фізико-хімічні показники газу обчислені на основі компонентного складу, 101,325 кПа | [9 empty] | Температура точки роси вологи (Р = 3.92 МПа), °С | Температура точки роси вуглеводнів, °С | Масова концентрація сірководню, г/м3 | Масова концентрація меркаптанової сірки, г/м3 | Маса механічних домішок, г/м3
[13 empty] | Густина абсолютна, кг/м3,при 20 ºС, | Температура вимірювання/згоряння при 20/25°С
| метан, С1 | етан, С2 | пропан, С3 | ізо-бутан, і-С4 | н-бутан, н-С4 | нео-пентан, нео-С5 | ізо-пентан, і-С5 | н-пентан, н-С5 | гексани та вищі, С6+ | кисень, О2 | азот, N2 | діоксид вуглецю, CО2 |  | Теплота згоряння нижча |  |  | Теплота згоряння вища |  |  | Число Воббе вище
[14 empty] | ккал/м3 | МДж/м3 | кВт⋅год/м3 | ккал/м3 | МДж/м3 | кВт⋅год/м3 | ккал/м3 | МДж/м3 | кВт⋅год/м3
1 | 95.1321 | 2.6912 | 0.8683 | 0.1329 | 0.1377 | 0.0016 | 0.0277 | 0.0204 | 0.0288 | 0.005 | 0.7225 | 0.2319 | 0.7073 | 8254.5143 | 34.56 | 9.6 | 9143.0211 | 38.28 | 10.6333 | 11938 | 49.98 | 13.8833
2 | [13 empty] | 8254.5143 | 34.56 | 9.6 | 9143.0211 | 38.28 | 10.6333 | 11938 | 49.98 | 13.8833
3 | [13 empty] | 8254.5143 | 34.56 | 9.6 | 9143.0211 | 38.28 | 10.6333 | 11938 | 49.98 | 13.8833
4 | [13 empty] | 8254.5143 | 34.56 | 9.6 | 9143.0211 | 38.28 | 10.6333 | 11938 | 49.98 | 13.8833
5 | [13 empty] | 8254.5143 | 34.56 | 9.6 | 9143.0211 | 38.28 | 10.6333 | 11938 | 49.98 | 13.8833
6 | 95.3078 | 2.5797 | 0.8544 | 0.1339 | 0.1376 | 0.0016 | 0.0271 | 0.0198 | 0.0272 | 0.0045 | 0.6944 | 0.212 | 0.706 | 8249.7374 | 34.54 | 9.5944 | 9140.6326 | 38.27 | 10.6306 | 11940 | 49.99 | 13.8861 |  |  | <0,0001 | 0.0014 | не виявл.
7 | [13 empty] | 8249.7374 | 34.54 | 9.5944 | 9140.6326 | 38.27 | 10.6306 | 11940 | 49.99 | 13.8861
8 | 95.3012 | 2.5943 | 0.8522 | 0.1332 | 0.1356 | 0.0015 | 0.0267 | 0.0194 | 0.0263 | 0.0046 | 0.6925 | 0.2124 | 0.706 | 8249.7374 | 34.54 | 9.5944 | 9140.6326 | 38.27 | 10.6306 | 11940 | 49.99 | 13.8861 | -12.4 | -9.6
9 | [13 empty] | 8249.7374 | 34.54 | 9.5944 | 9140.6326 | 38.27 | 10.6306 | 11940 | 49.99 | 13.8861
10 | [13 empty] | 8249.7374 | 34.54 | 9.5944 | 9140.6326 | 38.27 | 10.6306 | 11940 | 49.99 | 13.8861
11 | [13 empty] | 8249.7374 | 34.54 | 9.5944 | 9140.6326 | 38.27 | 10.6306 | 11940 | 49.99 | 13.8861
12 | 95.2787 | 2.6279 | 0.8573 | 0.1331 | 0.1338 | 0.0015 | 0.0258 | 0.0187 | 0.0242 | 0.0047 | 0.6802 | 0.2141 | 0.7061 | 8252.1258 | 34.55 | 9.5972 | 9143.0211 | 38.28 | 10.6333 | 11942 | 50 | 13.8889 | -12 | -9 | <0,0001 | 0.0004
13 | [13 empty] | 8252.1258 | 34.55 | 9.5972 | 9143.0211 | 38.28 | 10.6333 | 11942 | 50 | 13.8889
14 | 95.2891 | 2.6323 | 0.851 | 0.1322 | 0.1319 | 0.0015 | 0.0254 | 0.0183 | 0.0249 | 0.0048 | 0.6751 | 0.2135 | 0.706 | 8249.7374 | 34.54 | 9.5944 | 9143.0211 | 38.28 | 10.6333 | 11942 | 50 | 13.8889
15 | 95.1689 | 2.6501 | 0.862 | 0.1343 | 0.1346 | 0.0015 | 0.0258 | 0.0185 | 0.0226 | 0.0197 | 0.7424 | 0.2198 | 0.7067 | 8247.3489 | 34.53 | 9.5917 | 9138.2441 | 38.26 | 10.6278 | 11930 | 49.95 | 13.875
16 | [13 empty] | 8247.3489 | 34.53 | 9.5917 | 9138.2441 | 38.26 | 10.6278 | 11930 | 49.95 | 13.875
17 | [13 empty] | 8247.3489 | 34.53 | 9.5917 | 9138.2441 | 38.26 | 10.6278 | 11930 | 49.95 | 13.875
18 | [13 empty] | 8247.3489 | 34.53 | 9.5917 | 9138.2441 | 38.26 | 10.6278 | 11930 | 49.95 | 13.875
19 | 95.1683 | 2.7182 | 0.8807 | 0.1372 | 0.1363 | 0.0015 | 0.0261 | 0.0186 | 0.0235 | 0.0047 | 0.6609 | 0.2241 | 0.707 | 8261.6797 | 34.59 | 9.6083 | 9154.9633 | 38.33 | 10.6472 | 11949 | 50.03 | 13.8972 | -10.7 | -6.2 | <0,0001 | 0.0009
20 | [13 empty] | 8261.6797 | 34.59 | 9.6083 | 9154.9633 | 38.33 | 10.6472 | 11949 | 50.03 | 13.8972
21 | 95.2579 | 2.6355 | 0.855 | 0.1326 | 0.1336 | 0.0015 | 0.0256 | 0.0184 | 0.022 | 0.0057 | 0.6922 | 0.22 | 0.7061 | 8249.7374 | 34.54 | 9.5944 | 9140.6326 | 38.27 | 10.6306 | 11938 | 49.98 | 13.8833
22 | [13 empty] | 8249.7374 | 34.54 | 9.5944 | 9140.6326 | 38.27 | 10.6306 | 11938 | 49.98 | 13.8833
23 | 95.2066 | 2.6472 | 0.8592 | 0.1333 | 0.1342 | 0.0015 | 0.0258 | 0.0183 | 0.0232 | 0.0124 | 0.7178 | 0.2205 | 0.7065 | 8247.3489 | 34.53 | 9.5917 | 9140.6326 | 38.27 | 10.6306 | 11933 | 49.96 | 13.8778
24 | [13 empty] | 8247.3489 | 34.53 | 9.5917 | 9140.6326 | 38.27 | 10.6306 | 11933 | 49.96 | 13.8778
25 | [13 empty] | 8247.3489 | 34.53 | 9.5917 | 9140.6326 | 38.27 | 10.6306 | 11933 | 49.96 | 13.8778
26 | 95.2458 | 2.659 | 0.866 | 0.1342 | 0.1339 | 0.0015 | 0.0255 | 0.0182 | 0.024 | 0.0048 | 0.6684 | 0.2186 | 0.7064 | 8254.5143 | 34.56 | 9.6 | 9147.798 | 38.3 | 10.6389 | 11945 | 50.01 | 13.8917
27 | [13 empty] | 8254.5143 | 34.56 | 9.6 | 9147.798 | 38.3 | 10.6389 | 11945 | 50.01 | 13.8917
28 | [13 empty] | 8254.5143 | 34.56 | 9.6 | 9147.798 | 38.3 | 10.6389 | 11945 | 50.01 | 13.8917
29 | 95.2035 | 2.6976 | 0.881 | 0.1368 | 0.1359 | 0.0015 | 0.0256 | 0.0182 | 0.0232 | 0.0035 | 0.654 | 0.2192 | 0.7068 | 8261.6797 | 34.59 | 9.6083 | 9154.9633 | 38.33 | 10.6472 | 11949 | 50.03 | 13.8972 | -11.1 | -8.4 | <0,0001 | 0.001 | не виявл.
30 | [13 empty] | 8261.6797 | 34.59 | 9.6083 | 9154.9633 | 38.33 | 10.6472 | 11949 | 50.03 | 13.8972
31
Рівень одоризації відповідає вимогам чинних нормативних документів | [13 empty] | 8252.1736 | 34.5502 | 9.5973 | 9143.8092 | 38.2833 | 10.6343
Середньозважене значення теплоти згоряння:
| Начальник Криворізького ЛВУМГ | [8 empty] | Охримчук А.О. | [10 empty] | 2017-07-03
|  | Підрозділу підприємства, якому підпорядкована лабораторія | [8 empty] | прізвище | [5 empty] | підпис |  |  |  | дата
| Завідувач ВХАЛ | [8 empty] | Степанова О.Г. | [10 empty] | 2017-07-03
|  | Лабораторія, де здійснювалось вимірювання газу | [8 empty] | прізвище | [5 empty] | підпис |  |  |  | дата
| В.о.начальника служби ГВ і М | [8 empty] | Кулик Д.В. | [10 empty] | 2017-07-03
|  | Підрозділу, відповідального за облік газу за маршрутом | [8 empty] | прізвище | [5 empty] | підпис |  |  |  | дата

## додаток
Додаток до Паспорту фізико-хімічних показників природного газу. Маршрут №620
Область | ГРС, прямий споживач | Cередньозважене значення вищої теплоти згоряння
|  | ккал/м³ | МДж/м³ | кВт*год./м³
Маршрут №620 |  | 9143.8092 | 38.2833 | 10.6343
Дніпропетровська | ГРС м.Жовтi Води, Завод | 0 | 0 | 0
Дніпропетровська | ГРС м.Жовтi Води, Мiсто | 9144.3825 | 38.2857 | 10.6349
Дніпропетровська | ГРС м.П`ятихатки | 9143.6182 | 38.2825 | 10.634
Дніпропетровська | ГРС-3 м.Кривий Ріг, ПівнГЗК | 9143.7854 | 38.2832 | 10.6342
Дніпропетровська | ГРС-3 м.Кривой Ріг, місто | 9143.3077 | 38.2812 | 10.6337
Кіровоградська | ГРС м.Жовті Води, с.Володимирiвка | 9143.3316 | 38.2813 | 10.6337
Начальник Криворізького ЛВУМГ |  | Охримчук А.О. |  |  | 2017-07-03
Підрозділу підприємства, якому підпорядкована лабораторія |  | прізвище |  | підпис | дата
Завідувач ВХАЛ |  | Степанова О.Г. |  |  | 2017-07-03
Лабораторія, де здійснювалось вимірювання газу |  | прізвище |  | підпис | дата
В.о.начальника служби ГВ і М |  | Кулик Д.В. |  |  | 2017-07-03
Підрозділу, відповідального за облік газу за маршрутом |  | прізвище |  | підпис | дата