## паспорт
ПАТ "УКРТРАНСГАЗ" | [5 empty] | ПАСПОРТ ФІЗИКО-ХІМІЧНИХ ПОКАЗНИКІВ ПРИРОДНОГО ГАЗУ №677 | [18 empty] | Маршрут №677
УМГ "ХАРКІВТРАНСГАЗ" | [5 empty] | переданого Краматорським ЛВУМГ та прийнятого ПАТ "Маріупольгаз", ДП "Укравтогаз", ПрАТ "ММК ім. Ілліча", ПрАТ "МК "Азовсталь"
Сєвєродонецьке ЛВУМГ
Вимірювальна хіміко-аналітична лабораторія
по газопроводу "Донецьк-Маріуполь", "Маріуполь-Бердянськ"
Свідоцтво № LC 041 від 13.06.2017р. чинне до 13.06.2022 р. | [20 empty] | за період з 01.06.2017р. по 30.06.2017р.
Число місяця | Компонентний склад, % мол. | [11 empty] | Фізико-хімічні показники газу обчислені на основі компонентного складу, 101,325 кПа | [9 empty] | Температура точки роси вологи (Р = 3.92 МПа), °С | Температура точки роси вуглеводнів, °С | Масова концентрація сірководню, г/м3 | Масова концентрація меркаптанової сірки, г/м3 | Маса механічних домішок, г/м3
[13 empty] | Густина абсолютна, кг/м3,при 20 ºС, | Температура вимірювання/згоряння при 20/25°С
| метан, С1 | етан, С2 | пропан, С3 | ізо-бутан, і-С4 | н-бутан, н-С4 | нео-пентан, нео-С5 | ізо-пентан, і-С5 | н-пентан, н-С5 | гексани та вищі, С6+ | кисень, О2 | азот, N2 | діоксид вуглецю, CО2 |  | Теплота згоряння нижча |  |  | Теплота згоряння вища |  |  | Число Воббе вище
[14 empty] | ккал/м3 | МДж/м3 | кВт⋅год/м3 | ккал/м3 | МДж/м3 | кВт⋅год/м3 | ккал/м3 | МДж/м3 | кВт⋅год/м3
1 | 92.1267 | 4.1396 | 1.1322 | 0.1551 | 0.2523 | 0.0066 | 0.0662 | 0.0465 | 0.1038 |  | 1.6784 | 0.2927 | 0.7306 | 8363.6669 | 35.017 | 9.7269 | 9264.3548 | 38.788 | 10.7744 | 11895 | 49.804 | 13.8344
2 | 92.1257 | 4.1254 | 1.1281 | 0.1547 | 0.2562 | 0.0068 | 0.0671 | 0.0464 | 0.1041 |  | 1.6804 | 0.3051 | 0.7307 | 8361.995 | 35.01 | 9.725 | 9262.6828 | 38.781 | 10.7725 | 11892 | 49.791 | 13.8308
3 | 92.0909 | 4.1413 | 1.1346 | 0.1553 | 0.2571 | 0.007 | 0.069 | 0.04653 | 0.1051 |  | 1.6958 | 0.2974 | 0.7309 | 8364.1446 | 35.019 | 9.7275 | 9264.8325 | 38.79 | 10.775 | 11893 | 49.794 | 13.8317
4 | 92.1404 | 4.113 | 1.13 | 0.154 | 0.251 | 0.007 | 0.068 | 0.048 | 0.105 |  | 1.6706 | 0.313 | 0.7307 | 8361.5173 | 35.008 | 9.7244 | 9262.2052 | 38.779 | 10.7719 | 11892 | 49.788 | 13.83
5 | 92.096 | 4.124 | 1.128 | 0.156 | 0.256 | 0.007 | 0.067 | 0.047 | 0.105 |  | 1.697 | 0.317 | 0.731 | 8360.323 | 35.003 | 9.7231 | 9260.7721 | 38.773 | 10.7703 | 11888 | 49.771 | 13.8253
6 | 92.167 | 4.112 | 1.116 | 0.15 | 0.252 | 0.007 | 0.068 | 0.048 | 0.106 |  | 1.661 | 0.313 | 0.7304 | 8360.323 | 35.003 | 9.7231 | 9260.7721 | 38.773 | 10.7703 | 11892 | 49.789 | 13.8303
7 | 92.143 | 4.106 | 1.126 | 0.156 | 0.255 | 0.007 | 0.068 | 0.048 | 0.106 |  | 1.675 | 0.31 | 0.7307 | 8361.7561 | 35.009 | 9.7247 | 9262.2052 | 38.779 | 10.7719 | 11892 | 49.788 | 13.83
8 | 92.1878 | 4.104 | 1.112 | 0.152 | 0.252 | 0.007 | 0.067 | 0.046 | 0.107 |  | 1.651 | 0.3142 | 0.7303 | 8359.8453 | 35.001 | 9.7225 | 9260.5332 | 38.772 | 10.77 | 11893 | 49.792 | 13.8311
9 | 92.2169 | 4.0947 | 1.1011 | 0.15 | 0.2484 | 0.0065 | 0.0673 | 0.0467 | 0.1072 |  | 1.649 | 0.3122 | 0.73 | 8357.5285 | 34.9913 | 9.7198 | 9257.9537 | 38.7612 | 10.767 | 11892 | 49.7882 | 13.8301 | -8.3 | -1.2 | 0,00005 | 0.0001 | відс
10 | 92.24 | 4.0983 | 1.0932 | 0.1514 | 0.246 | 0.0064 | 0.0663 | 0.046 | 0.1081 |  | 1.6307 | 0.3137 | 0.7298 | 8357.5285 | 34.9913 | 9.7198 | 9258.0015 | 38.7614 | 10.7671 | 11893 | 49.7954 | 13.8321
11 | 92.2641 | 4.0922 | 1.0839 | 0.147 | 0.2459 | 0.0064 | 0.0663 | 0.04614 | 0.1083 |  | 1.614 | 0.3258 | 0.7297 | 8355.7372 | 34.9838 | 9.7177 | 9256.1146 | 38.7535 | 10.7649 | 11892 | 49.7901 | 13.8306
12 | 92.2356 | 4.0915 | 1.0915 | 0.1468 | 0.2442 | 0.0066 | 0.06657 | 0.047 | 0.1085 |  | 1.6385 | 0.3232 | 0.7298 | 8354.9251 | 34.9804 | 9.7168 | 9255.1592 | 38.7495 | 10.7638 | 11890 | 49.779 | 13.8275
13 | 92.2125 | 4.0982 | 1.0986 | 0.1481 | 0.2471 | 0.0066 | 0.066 | 0.0476 | 0.1096 |  | 1.6462 | 0.31955 | 0.7301 | 8357.0508 | 34.9893 | 9.7193 | 9257.4044 | 38.7589 | 10.7664 | 11891 | 49.7834 | 13.8287
14 | 92.2126 | 4.0969 | 1.0949 | 0.14725 | 0.2469 | 0.0066 | 0.06637 | 0.047 | 0.11035 |  | 1.6455 | 0.3257 | 0.7301 | 8356.0238 | 34.985 | 9.7181 | 9256.3057 | 38.7543 | 10.7651 | 11889 | 49.7769 | 13.8269
15 | 92.2148 | 4.0892 | 1.0835 | 0.1437 | 0.24396 | 0.0064 | 0.0666 | 0.04714 | 0.1109 |  | 1.6668 | 0.327 | 0.7299 | 8351.3663 | 34.9655 | 9.7126 | 9251.2421 | 38.7331 | 10.7592 | 11884 | 49.7547 | 13.8208
16 | 92.1895 | 4.1067 | 1.1118 | 0.1495 | 0.2463 | 0.0063 | 0.0657 | 0.04644 | 0.1106 |  | 1.6518 | 0.3154 | 0.7303 | 8359.081 | 34.9978 | 9.7216 | 9259.5779 | 38.768 | 10.7689 | 11892 | 49.7887 | 13.8302
17 | 92.197 | 4.1035 | 1.1109 | 0.1504 | 0.251 | 0.0064 | 0.0667 | 0.04626 | 0.1117 |  | 1.6409 | 0.3152 | 0.7303 | 8361.995 | 35.01 | 9.725 | 9261.9663 | 38.778 | 10.7717 | 11894 | 49.7993 | 13.8331
18 | 92.1901 | 4.1064 | 1.1151 | 0.1528 | 0.2544 | 0.0064 | 0.0677 | 0.0467 | 0.1124 |  | 1.6297 | 0.3183 | 0.7305 | 8364.3834 | 35.02 | 9.7278 | 9264.8325 | 38.79 | 10.775 | 11897 | 49.81 | 13.8361
19 | 92.1976 | 4.104 | 1.1105 | 0.15063 | 0.25049 | 0.0064 | 0.06749 | 0.047408 | 0.11234 |  | 1.6454 | 0.3077 | 0.7303 | 8361.995 | 35.01 | 9.725 | 9262.444 | 38.78 | 10.7722 | 11896 | 49.8044 | 13.8345
20 | 92.2525 | 4.0904 | 1.0914 | 0.1489 | 0.24908 | 0.0064 | 0.06767 | 0.04783 | 0.11226 | 0.0065 | 1.6315 | 0.2956 | 0.7297 | 8360.5141 | 35.0038 | 9.7233 | 9261.2641 | 38.7751 | 10.7709 | 11898 | 49.8148 | 13.8374
21 | 92.1772 | 4.1055 | 1.104 | 0.1497 | 0.24887 | 0.006425 | 0.067259 | 0.047086 | 0.11269 |  | 1.6625 | 0.3188 | 0.7304 | 8358.6511 | 34.996 | 9.7211 | 9259.0763 | 38.7659 | 10.7683 | 11890 | 49.7807 | 13.828
22 | 92.1281 | 4.1321 | 1.1373 | 0.15279 | 0.25228 | 0.0065 | 0.06758 | 0.0481 | 0.1123 |  | 1.6562 | 0.3067 | 0.73092 | 8367.357 | 35.0324 | 9.7312 | 9268.4715 | 38.8052 | 10.7792 | 11898 | 49.8136 | 13.8371
23 | 92.1085 | 4.138 | 1.1281 | 0.15345 | 0.2588 | 0.006471 | 0.0688 | 0.048096 | 0.11244 |  | 1.6708 | 0.30657 | 0.7311 | 8367.0107 | 35.031 | 9.7308 | 9268.033 | 38.8034 | 10.7787 | 11894 | 49.7962 | 13.8323
24 | 92.1082 | 4.1151 | 1.1357 | 0.15675 | 0.25904 | 0.0063 | 0.0698 | 0.04728 | 0.11428 |  | 1.6559 | 0.33159 | 0.7314 | 8366.7719 | 35.03 | 9.7306 | 9267.2209 | 38.8 | 10.7778 | 11894 | 49.7961 | 13.8323
25 | 92.1777 | 4.099 | 1.1081 | 0.15039 | 0.25419 | 0.0063212 | 0.06988 | 0.04795 | 0.11407 |  | 1.6361 | 0.33629 | 0.7307 | 8362.8309 | 35.0135 | 9.726 | 9262.5348 | 38.7804 | 10.7723 | 11892 | 49.7903 | 13.8306
26 | 92.1583 | 4.1101 | 1.1133 | 0.1512 | 0.2542 | 0.0063 | 0.06914 | 0.048 | 0.1139 |  | 1.6411 | 0.3345 | 0.73084 | 8361.995 | 35.01 | 9.725 | 9262.444 | 38.78 | 10.7722 | 11892 | 49.79 | 13.8306
27 | 92.15 | 4.1139 | 1.111 | 0.1493 | 0.25045 | 0.0061 | 0.06908 | 0.04792 | 0.11362 |  | 1.6597 | 0.329 | 0.7308 | 8360.5619 | 35.004 | 9.7233 | 9260.0555 | 38.77 | 10.7694 | 11890 | 49.78 | 13.8278
28 | 92.1652 | 4.1059 | 1.1157 | 0.1517 | 0.254 | 0.0063 | 0.067979 | 0.04793 | 0.11296 |  | 1.6464 | 0.3259 | 0.7307 | 8360.9679 | 35.0057 | 9.7238 | 9261.608 | 38.7765 | 10.7713 | 11892 | 49.7902 | 13.8306
29 | 92.1782 | 4.1099 | 1.111 | 0.14986 | 0.24935 | 0.0062 | 0.06772 | 0.04641 | 0.11312 |  | 1.6401 | 0.3282 | 0.7305 | 8360.9679 | 35.0057 | 9.7238 | 9261.608 | 38.7765 | 10.7713 | 11892 | 49.7902 | 13.8306
30 | 92.1457 | 4.0832 | 1.1043 | 0.14024 | 0.2513 | 0.0079 | 0.06737 | 0.0475 | 0.1013 |  | 1.6373 | 0.4139 | 0.7309 | 8347.4015 | 34.9489 | 9.708 | 9246.8235 | 38.7146 | 10.7541 | 11871 | 49.6996 | 13.8054
31
Рівень одоризації відповідає вимогам чинних нормативних документів | [13 empty] | 8360.0842 | 35.002 | 9.7228 | 9260.4855 | 38.7718 | 10.7699
Середньозважене значення теплоти згоряння:
| Начальник Сєвєродонецького ЛВУМГ | [8 empty] | Головко Ю.О. | [10 empty] | .07.2017
|  | Підрозділу підприємства, якому підпорядкована лабораторія | [8 empty] | прізвище | [5 empty] | підпис |  |  |  | дата
| Інженер II кат. ВХАЛ | [8 empty] | Єрьоменко М.О. | [10 empty] | .07.2017
|  | Лабораторія, де здійснювалось вимірювання газу | [8 empty] | прізвище | [5 empty] | підпис |  |  |  | дата
| Начальник служби ГВ і М | [8 empty] | Левкович А.М. | [10 empty] | .07.2017
|  | Підрозділу, відповідального за облік газу за маршрутом | [8 empty] | прізвище | [5 empty] | підпис |  |  |  | дата

## додаток
Додаток до Паспорту фізико-хімічних показників природного газу. Маршрут №677
Область | ГРС, прямий споживач | Cередньозважене значення вищої теплоти згоряння
|  | ккал/м³ | МДж/м³ | кВт*год./м³
Маршрут №677 |  | 9260.4855 | 38.7718 | 10.7699
Донецька | Володарське | 9260.6527 | 38.7725 | 10.7701
Донецька | ГРС Мангуш | 9257.5954 | 38.7597 | 10.7666
Донецька | Маріуполь-І (АГНКС м.Маріуполь) | 9260.1511 | 38.7704 | 10.7696
Донецька | Маріуполь-І (к-т "Ілліча") | 0 | 0 | 0
Донецька | Маріуполь-І (к-т "Азовсталь") | 9260.4377 | 38.7716 | 10.7699
Донецька | Маріуполь-І (побут) | 0 | 0 | 0
Донецька | Маріуполь-ІІ (к-т "Ілліча") | 9260.5332 | 38.772 | 10.77
Донецька | Маріуполь-ІІ (побут) | 9260.8198 | 38.7732 | 10.7703
Донецька | Первомайська ПФ /Тополине | 9260.6049 | 38.7723 | 10.7701
Донецька | Червоне Поле (Урзуф) | 9260.6288 | 38.7724 | 10.7701
Донецька | Ялта | 9260.4855 | 38.7718 | 10.7699
Донецька | Ялта, ГРП Юр`ївка, база відпочинку | 9260.8676 | 38.7734 | 10.7704
Донецька | к-п ім.Дзержинського /Дем`янівка | 9260.5094 | 38.7719 | 10.77
Донецька | с.Зоря (к-п Маріупольський) | 9260.6765 | 38.7726 | 10.7702
Донецька | с.Малинівка | 9260.175 | 38.7705 | 10.7696
Начальник Сєвєродонецького ЛВУМГ |  | Головко Ю.О. |  |  | .07.2017
Підрозділу підприємства, якому підпорядкована лабораторія |  | прізвище |  | підпис | дата
Інженер II кат. ВХАЛ |  | Єрьоменко М.О. |  |  | .07.2017
Лабораторія, де здійснювалось вимірювання газу |  | прізвище |  | підпис | дата
Начальник служби ГВ і М |  | Левкович А.М. |  |  | .07.2017
Підрозділу, відповідального за облік газу за маршрутом |  | прізвище |  | підпис | дата