## 1
ПАТ "УКРТРАНСГАЗ" | [5 empty] | ПАСПОРТ ФІЗИКО-ХІМІЧНИХ ПОКАЗНИКІВ ПРИРОДНОГО ГАЗУ №1 | [18 empty] | Маршрут №1
УМГ "КИЇВТРАНСГАЗ" | [5 empty] | переданого Бердичівським ЛВУМГ та прийнятого ПАТ "Житомиргаз"
Бердичівське ЛВУМГ
Вимірювальна хіміко-аналітична лабораторія
по газопроводу "Київ-Захід України 1" (КЗУ-1)
Свідоцтво № 033/14 чинне до 12.03.2019 р. | [20 empty] | за період з 01.06.2017р. по 30.06.2017р.
Число місяця | Компонентний склад, % мол. | [11 empty] | Фізико-хімічні показники газу обчислені на основі компонентного складу, 101,325 кПа | [9 empty] | Температура точки роси вологи (Р = 3.92 МПа), °С | Температура точки роси вуглеводнів, °С | Масова концентрація сірководню, г/м3 | Масова концентрація меркаптанової сірки, г/м3 | Маса механічних домішок, г/м3
[13 empty] | Густина абсолютна, кг/м3,при 20 ºС, | Температура вимірювання/згоряння при 20/25°С
| метан, С1 | етан, С2 | пропан, С3 | ізо-бутан, і-С4 | н-бутан, н-С4 | нео-пентан, нео-С5 | ізо-пентан, і-С5 | н-пентан, н-С5 | гексани та вищі, С6+ | кисень, О2 | азот, N2 | діоксид вуглецю, CО2 |  | Теплота згоряння нижча |  |  | Теплота згоряння вища |  |  | Число Воббе вище
[14 empty] | ккал/м3 | МДж/м3 | кВт⋅год/м3 | ккал/м3 | МДж/м3 | кВт⋅год/м3 | ккал/м3 | МДж/м3 | кВт⋅год/м3
1 | [13 empty] | 8313.151 | 34.8055 | 9.6682 | 9204.8105 | 38.5387 | 10.7052 | 11596 | 48.5489 | 13.4858
2 | [13 empty] | 8313.151 | 34.8055 | 9.6682 | 9204.8105 | 38.5387 | 10.7052 | 11596 | 48.5489 | 13.4858
3 | [13 empty] | 8313.151 | 34.8055 | 9.6682 | 9204.8105 | 38.5387 | 10.7052 | 11596 | 48.5489 | 13.4858
4 | [13 empty] | 8313.151 | 34.8055 | 9.6682 | 9204.8105 | 38.5387 | 10.7052 | 11596 | 48.5489 | 13.4858
5 | [13 empty] | 8313.151 | 34.8055 | 9.6682 | 9204.8105 | 38.5387 | 10.7052 | 11596 | 48.5489 | 13.4858
6 | 89.3489 | 5.0785 | 1.2583 | 0.1358 | 0.2283 | 0.0047 | 0.0626 | 0.0553 | 0.1046 | 0.007 | 1.745 | 1.9711 | 0.7569 | 8291.6548 | 34.7155 | 9.6432 | 9181.738 | 38.4421 | 10.6784 | 11583 | 48.4939 | 13.4705 | -9.5 | -9.7
7 | [13 empty] | 8291.6548 | 34.7155 | 9.6432 | 9181.738 | 38.4421 | 10.6784 | 11583 | 48.4939 | 13.4705
8 | [13 empty] | 8291.6548 | 34.7155 | 9.6432 | 9181.738 | 38.4421 | 10.6784 | 11583 | 48.4939 | 13.4705
9 | [13 empty] | 8291.6548 | 34.7155 | 9.6432 | 9181.738 | 38.4421 | 10.6784 | 11583 | 48.4939 | 13.4705
10 | [13 empty] | 8291.6548 | 34.7155 | 9.6432 | 9181.738 | 38.4421 | 10.6784 | 11583 | 48.4939 | 13.4705
11 | [13 empty] | 8291.6548 | 34.7155 | 9.6432 | 9181.738 | 38.4421 | 10.6784 | 11583 | 48.4939 | 13.4705
12 | 89.5167 | 5.0591 | 1.223 | 0.1277 | 0.2026 | 0.0042 | 0.0564 | 0.0478 | 0.0903 | 0.0093 | 1.8056 | 1.8573 | 0.754 | 8275.9149 | 34.6496 | 9.6249 | 9165.0188 | 38.3721 | 10.6589 | 11584 | 48.4982 | 13.4717 | -8 | -6.8
13 | [13 empty] | 8275.9149 | 34.6496 | 9.6249 | 9165.0188 | 38.3721 | 10.6589 | 11584 | 48.4982 | 13.4717
14 | [13 empty] | 8275.9149 | 34.6496 | 9.6249 | 9165.0188 | 38.3721 | 10.6589 | 11584 | 48.4982 | 13.4717
15 | [13 empty] | 8275.9149 | 34.6496 | 9.6249 | 9165.0188 | 38.3721 | 10.6589 | 11584 | 48.4982 | 13.4717
16 | [13 empty] | 8275.9149 | 34.6496 | 9.6249 | 9165.0188 | 38.3721 | 10.6589 | 11584 | 48.4982 | 13.4717
17 | [13 empty] | 8275.9149 | 34.6496 | 9.6249 | 9165.0188 | 38.3721 | 10.6589 | 11584 | 48.4982 | 13.4717
18 | [13 empty] | 8275.9149 | 34.6496 | 9.6249 | 9165.0188 | 38.3721 | 10.6589 | 11584 | 48.4982 | 13.4717
19 | 89.6429 | 4.9758 | 1.1125 | 0.1187 | 0.1858 | 0.0041 | 0.0568 | 0.0462 | 0.0891 | 0.0093 | 1.8134 | 1.9453 | 0.7528 | 8243.8618 | 34.5154 | 9.5876 | 9130.3861 | 38.2271 | 10.6186 | 11549 | 48.3549 | 13.4319 | -5.2 | -3.2 | менше 0,006 | менше 0,02 | відсутні
20 | [13 empty] | 8243.8618 | 34.5154 | 9.5876 | 9130.3861 | 38.2271 | 10.6186 | 11549 | 48.3549 | 13.4319
21 | [13 empty] | 8243.8618 | 34.5154 | 9.5876 | 9130.3861 | 38.2271 | 10.6186 | 11549 | 48.3549 | 13.4319
22 | [13 empty] | 8243.8618 | 34.5154 | 9.5876 | 9130.3861 | 38.2271 | 10.6186 | 11549 | 48.3549 | 13.4319
23 | [13 empty] | 8243.8618 | 34.5154 | 9.5876 | 9130.3861 | 38.2271 | 10.6186 | 11549 | 48.3549 | 13.4319
24 | [13 empty] | 8243.8618 | 34.5154 | 9.5876 | 9130.3861 | 38.2271 | 10.6186 | 11549 | 48.3549 | 13.4319
25 | [13 empty] | 8243.8618 | 34.5154 | 9.5876 | 9130.3861 | 38.2271 | 10.6186 | 11549 | 48.3549 | 13.4319
26 | 89.3953 | 5.125 | 1.1447 | 0.1222 | 0.1963 | 0.0041 | 0.0578 | 0.047 | 0.0942 | 0.0106 | 1.8099 | 1.9928 | 0.755 | 8258.1925 | 34.5754 | 9.6043 | 9145.6006 | 38.2908 | 10.6363 | 11551 | 48.3635 | 13.4343 | -7.8 | -4.7
27 | [13 empty] | 8258.1925 | 34.5754 | 9.6043 | 9145.6006 | 38.2908 | 10.6363 | 11551 | 48.3635 | 13.4343
28 | [13 empty] | 8258.1925 | 34.5754 | 9.6043 | 9145.6006 | 38.2908 | 10.6363 | 11551 | 48.3635 | 13.4343
29 | [13 empty] | 8258.1925 | 34.5754 | 9.6043 | 9145.6006 | 38.2908 | 10.6363 | 11551 | 48.3635 | 13.4343
30 | [13 empty] | 8258.1925 | 34.5754 | 9.6043 | 9145.6006 | 38.2908 | 10.6363 | 11551 | 48.3635 | 13.4343
Рівень одоризації відповідає вимогам чинних нормативних документів | [13 empty] | 8274.5296 | 34.6438 | 9.6233 | 9163.3468 | 38.3651 | 10.657
Середньозважене значення теплоти згоряння:
| Начальник Бердичівського ЛВУ МГ | [8 empty] | Лохман В.В. | [10 empty] | 2017-07-03
|  | Підрозділу підприємства, якому підпорядкована лабораторія | [8 empty] | прізвище | [5 empty] | підпис |  |  |  | дата
| Завідувач ВХАЛ | [8 empty] | Савченко О.М. | [10 empty] | 2017-07-03
|  | Лабораторія, де здійснювалось вимірювання газу | [8 empty] | прізвище | [5 empty] | підпис |  |  |  | дата
| Начальник служби ГВ і М | [8 empty] | Власов Д.І. | [10 empty] | 2017-07-03
|  | Підрозділу, відповідального за облік газу за маршрутом | [8 empty] | прізвище | [5 empty] | підпис |  |  |  | дата

## додаток до паспорту 1
Додаток до Паспорту фізико-хімічних показників природного газу. Маршрут №1
Область | ГРС, прямий споживач | Cередньозважене значення вищої теплоти згоряння
|  | ккал/м³ | МДж/м³ | кВт*год./м³
Маршрут №1 |  | 9163.3468 | 38.3651 | 10.657
Житомирська | ГРС Верхівня | 9164.0156 | 38.3679 | 10.6578
Житомирська | ГРС Квітневе | 9164.3022 | 38.3691 | 10.6581
Житомирська | ГРС Крилівка | 9163.2513 | 38.3647 | 10.6569
Житомирська | ГРС Ружин | 9163.0363 | 38.3638 | 10.6566
Житомирська | ГРС Чорнорудка | 9164.8993 | 38.3716 | 10.6588
Начальник Бердичівського ЛВУ МГ |  | Лохман В.В. |  | 2017-07-03
Підрозділу підприємства, якому підпорядкована лабораторія |  | прізвище |  | підпис | дата
Завідувач ВХАЛ |  | Савченко О.М. |  | 2017-07-03
Лабораторія, де здійснювалось вимірювання газу |  | прізвище |  | підпис | дата
Начальник служби ГВ і М |  | Власов Д.І. |  | 2017-07-03
Підрозділу, відповідального за облік газу за маршрутом |  | прізвище |  | підпис | дата