## паспорт
ПАТ "УКРТРАНСГАЗ" | [5 empty] | ПАСПОРТ ФІЗИКО-ХІМІЧНИХ ПОКАЗНИКІВ ПРИРОДНОГО ГАЗУ №21 | [18 empty] | Маршрут №21
УМГ "КИЇВТРАНСГАЗ" | [5 empty] | переданого Боярським ЛВУМГ та прийнятого ПАТ "Київоблгаз", ПАТ "Житомиргаз"
Боярське ЛВУМГ
Вимірювальна хіміко-аналітична лабораторія
по газопроводу "Київ-Захід України 2" (КЗУ-2)
Свідоцтво № 70А-43-14 чинне до 23.07.2019 р. | [20 empty] | за період з 01.06.2017р. по 30.06.2017р.
Число місяця | Компонентний склад, % мол. | [11 empty] | Фізико-хімічні показники газу обчислені на основі компонентного складу, 101,325 кПа | [9 empty] | Температура точки роси вологи (Р = 3.92 МПа), °С | Температура точки роси вуглеводнів, °С | Масова концентрація сірководню, г/м3 | Масова концентрація меркаптанової сірки, г/м3 | Маса механічних домішок, г/м3
[13 empty] | Густина абсолютна, кг/м3,при 20 ºС, | Температура вимірювання/згоряння при 20/25°С
| метан, С1 | етан, С2 | пропан, С3 | ізо-бутан, і-С4 | н-бутан, н-С4 | нео-пентан, нео-С5 | ізо-пентан, і-С5 | н-пентан, н-С5 | гексани та вищі, С6+ | кисень, О2 | азот, N2 | діоксид вуглецю, CО2 |  | Теплота згоряння нижча |  |  | Теплота згоряння вища |  |  | Число Воббе вище
[14 empty] | ккал/м3 | МДж/м3 | кВт⋅год/м3 | ккал/м3 | МДж/м3 | кВт⋅год/м3 | ккал/м3 | МДж/м3 | кВт⋅год/м3
1 | [12 empty] | 0.7527 | 8285.5643 | 34.69 | 9.6361 | 9174.071 | 38.41 | 10.6694 | 11584 | 48.5 | 13.4722 | -5.1 | -4.9
2 | [12 empty] | 0.7527 | 8285.5643 | 34.69 | 9.6361 | 9174.071 | 38.41 | 10.6694 | 11584 | 48.5 | 13.4722 | -6.4 | -4.8
3 | [13 empty] | 8285.5643 | 34.69 | 9.6361 | 9174.071 | 38.41 | 10.6694 | 11584 | 48.5 | 13.4722
4 | [13 empty] | 8285.5643 | 34.69 | 9.6361 | 9174.071 | 38.41 | 10.6694 | 11584 | 48.5 | 13.4722
5 | [13 empty] | 8285.5643 | 34.69 | 9.6361 | 9174.071 | 38.41 | 10.6694 | 11584 | 48.5 | 13.4722
6 | 89.2522 | 5.0496 | 1.3026 | 0.1409 | 0.2392 | 0.0044 | 0.064 | 0.0581 | 0.1091 | 0.009 | 1.8223 | 1.933 | 0.7578 | 8295.1181 | 34.73 | 9.6472 | 9186.0133 | 38.46 | 10.6833 | 11582 | 48.49 | 13.4694 | -6.8 | -5.2
7 | [12 empty] | 0.7578 | 8295.1181 | 34.73 | 9.6472 | 9186.0133 | 38.46 | 10.6833 | 11582 | 48.49 | 13.4694 | -6.9 | -5
8 | [12 empty] | 0.7578 | 8295.1181 | 34.73 | 9.6472 | 9186.0133 | 38.46 | 10.6833 | 11582 | 48.49 | 13.4694 | -6.2 | -5.2
9 | [12 empty] | 0.7578 | 8295.1181 | 34.73 | 9.6472 | 9186.0133 | 38.46 | 10.6833 | 11582 | 48.49 | 13.4694 | -6.3 | -5.4
10 | [13 empty] | 8295.1181 | 34.73 | 9.6472 | 9186.0133 | 38.46 | 10.6833 | 11582 | 48.49 | 13.4694
11 | [13 empty] | 8295.1181 | 34.73 | 9.6472 | 9186.0133 | 38.46 | 10.6833 | 11582 | 48.49 | 13.4694
12 | 89.5219 | 5.0574 | 1.2127 | 0.1269 | 0.2028 | 0.0041 | 0.056 | 0.0491 | 0.0902 | 0.006 | 1.7433 | 1.9297 | 0.7544 | 8273.622 | 34.64 | 9.6222 | 9157.3518 | 38.34 | 10.65 | 11572 | 48.45 | 13.4583 | -5.8 | -5.2
13 | [12 empty] | 0.7544 | 8273.622 | 34.64 | 9.6222 | 9157.3518 | 38.34 | 10.65 | 11572 | 48.45 | 13.4583 | -6.2 | -5.4
14 | [12 empty] | 0.7544 | 8273.622 | 34.64 | 9.6222 | 9157.3518 | 38.34 | 10.65 | 11572 | 48.45 | 13.4583 | -5.8 | -5.2
15 | [12 empty] | 0.7544 | 8273.622 | 34.64 | 9.6222 | 9157.3518 | 38.34 | 10.65 | 11572 | 48.45 | 13.4583 | -6 | -5.8
16 | [12 empty] | 0.7544 | 8273.622 | 34.64 | 9.6222 | 9157.3518 | 38.34 | 10.65 | 11572 | 48.45 | 13.4583 | -6.5 | -5.6
17 | [13 empty] | 8273.622 | 34.64 | 9.6222 | 9157.3518 | 38.34 | 10.65 | 11572 | 48.45 | 13.4583
18 | [13 empty] | 8273.622 | 34.64 | 9.6222 | 9157.3518 | 38.34 | 10.65 | 11572 | 48.45 | 13.4583
19 | 89.45 | 5.077 | 1.16 | 0.1211 | 0.1935 | 0.004 | 0.0544 | 0.0476 | 0.0878 | 0.0173 | 1.8045 | 1.9826 | 0.7544 | 8254.5143 | 34.56 | 9.6 | 9135.8557 | 38.25 | 10.625 | 11543 | 48.33 | 13.425 | -5.1 | -5.2 | менше 0,006 | менше 0,02 | відсутні
20 | [12 empty] | 0.7544 | 8254.5143 | 34.56 | 9.6 | 9135.8557 | 38.25 | 10.625 | 11543 | 48.33 | 13.425 | -2.1
21 | [12 empty] | 0.7544 | 8254.5143 | 34.56 | 9.6 | 9135.8557 | 38.25 | 10.625 | 11543 | 48.33 | 13.425 | -3.7
22 | [12 empty] | 0.7544 | 8254.5143 | 34.56 | 9.6 | 9135.8557 | 38.25 | 10.625 | 11543 | 48.33 | 13.425 | -4.7
23 | [12 empty] | 0.7544 | 8254.5143 | 34.56 | 9.6 | 9135.8557 | 38.25 | 10.625 | 11543 | 48.33 | 13.425 | -5.5 | -3.9
24 | [13 empty] | 8254.5143 | 34.56 | 9.6 | 9135.8557 | 38.25 | 10.625 | 11543 | 48.33 | 13.425
25 | [13 empty] | 8254.5143 | 34.56 | 9.6 | 9135.8557 | 38.25 | 10.625 | 11543 | 48.33 | 13.425
26 | 89.3715 | 5.0884 | 1.1761 | 0.1224 | 0.1967 | 0.004 | 0.0526 | 0.0462 | 0.0879 | 0.0184 | 1.8295 | 2.0064 | 0.7551 | 8252.1258 | 34.55 | 9.5972 | 9135.8557 | 38.25 | 10.625 | 11539 | 48.31 | 13.4194 | -5.1 | -3.6
27 | [12 empty] | 0.7551 | 8252.1258 | 34.55 | 9.5972 | 9135.8557 | 38.25 | 10.625 | 11539 | 48.31 | 13.4194 | -4.6 | -3.4
28 | [13 empty] | 8252.1258 | 34.55 | 9.5972 | 9135.8557 | 38.25 | 10.625 | 11539 | 48.31 | 13.4194
29 | [12 empty] | 0.7551 | 8252.1258 | 34.55 | 9.5972 | 9135.8557 | 38.25 | 10.625 | 11539 | 48.31 | 13.4194 | -3.8 | -2.6
30 | [12 empty] | 0.7551 | 8252.1258 | 34.55 | 9.5972 | 9135.8557 | 38.25 | 10.625 | 11539 | 48.31 | 13.4194 | -3.9 | -2.4
Рівень одоризації відповідає вимогам чинних нормативних документів | [13 empty] | 8276.0343 | 34.6501 | 9.625 | 9162.2959 | 38.3607 | 10.6558
Середньозважене значення теплоти згоряння:
| Головний інженер Боярського ЛВУМГ | [8 empty] | Табак С.М. | [10 empty] | 2017-07-01
|  | Підрозділу підприємства, якому підпорядкована лабораторія | [8 empty] | прізвище | [5 empty] | підпис |  |  |  | дата
| В.о. завідувача ВХАЛ | [8 empty] | Іванець І.М. | [10 empty] | 2017-07-01
|  | Лабораторія, де здійснювалось вимірювання газу | [8 empty] | прізвище | [5 empty] | підпис |  |  |  | дата
| В.о. начальника служби ГВ і М | [8 empty] | Гладишевський В.Р. | [10 empty] | 2017-07-01
|  | Підрозділу, відповідального за облік газу за маршрутом | [8 empty] | прізвище | [5 empty] | підпис |  |  |  | дата

## додаток
Додаток до Паспорту фізико-хімічних показників природного газу. Маршрут №21
Область | ГРС, прямий споживач | Cередньозважене значення вищої теплоти згоряння
|  | ккал/м³ | МДж/м³ | кВт*год./м³
Маршрут №21 |  | 9162.2959 | 38.3607 | 10.6558
Житомирська | ГРС Брусилів | 9158.2355 | 38.3437 | 10.651
Житомирська | ГРС Ковганівка | 9161.2211 | 38.3562 | 10.6545
Житомирська | ГРС Малин | 9161.7227 | 38.3583 | 10.6551
Житомирська | ГРС Народичі | 9158.6655 | 38.3455 | 10.6515
Житомирська | ГРС Недашки | 9156.4203 | 38.3361 | 10.6489
Житомирська | ГРС Радомишль | 9158.0922 | 38.3431 | 10.6509
Житомирська | ГРС Федорівка | 9158.0922 | 38.3431 | 10.6509
Житомирська | ГРС Яжберень | 9159.0476 | 38.3471 | 10.652
Київська | ГРС Іванків | 9158.761 | 38.3459 | 10.6516
Київська | ГРС Ірпінь | 0 | 0 | 0
Київська | ГРС АГНКС 1 м. Б.Церква | 9157.304 | 38.3398 | 10.6499
Київська | ГРС АГНКС м.Б.Церква-2, ТОВ "Екогаз-2005" | 9157.7578 | 38.3417 | 10.6505
Київська | ГРС АГНКС м.Бородянка, ТОВ "Ітера Україна" | 9155.7515 | 38.3333 | 10.6481
Київська | ГРС АГНКС м.Фастів | 9157.7101 | 38.3415 | 10.6504
Київська | ГРС Біла Церква | 9168.0282 | 38.3847 | 10.6624
Київська | ГРС Багрин | 9158.6655 | 38.3455 | 10.6515
Київська | ГРС Блиставиця | 9163.1558 | 38.3643 | 10.6568
Київська | ГРС Бородянка | 9157.8534 | 38.3421 | 10.6506
Київська | ГРС Боярська ЛДС | 0 | 0 | 0
Київська | ГРС Васильків | 9158.3311 | 38.3441 | 10.6511
Київська | ГРС Велика Снітинка | 9157.5668 | 38.3409 | 10.6503
Київська | ГРС Велике Половецьке | 9158.4027 | 38.3444 | 10.6512
Київська | ГРС Вишеньки | 9158.7371 | 38.3458 | 10.6516
Київська | ГРС Ворзель | 9177.7015 | 38.4252 | 10.6737
Київська | ГРС Глеваха | 9158.0445 | 38.3429 | 10.6508
Київська | ГРС Гребінки | 9158.0683 | 38.343 | 10.6508
Київська | ГРС Гребінки, ПАТ " Саливонківський цук.завод" | 0 | 0 | 0
Київська | ГРС Грузьке | 9157.734 | 38.3416 | 10.6504
Київська | ГРС Димер | 9157.7101 | 38.3415 | 10.6504
Київська | ГРС Димер-2 "Агромарс" | 9160.624 | 38.3537 | 10.6538
Київська | ГРС Дорогинка | 9158.4027 | 38.3444 | 10.6512
Київська | ГРС Жорнівка | 9158.355 | 38.3442 | 10.6512
Київська | ГРС Забір'я | 9159.0715 | 38.3472 | 10.652
Київська | ГРС Забуяння | 9159.7164 | 38.3499 | 10.6528
Київська | ГРС Зелений Мис | 9158.0683 | 38.343 | 10.6508
Київська | ГРС Зорін | 9157.1846 | 38.3393 | 10.6498
Київська | ГРС Катюжанка | 9158.6893 | 38.3456 | 10.6516
Київська | ГРС Клавдієве | 9157.8295 | 38.342 | 10.6506
Київська | ГРС Кожанка | 9158.14 | 38.3433 | 10.6509
Київська | ГРС Красятичі | 9158.355 | 38.3442 | 10.6512
Київська | ГРС Макарів | 9159.2626 | 38.348 | 10.6522
Київська | ГРС Мигалки | 9158.6655 | 38.3455 | 10.6515
Київська | ГРС Мотовилівка | 9158.4266 | 38.3445 | 10.6513
Київська | ГРС Обуховичі | 9156.6114 | 38.3369 | 10.6491
Київська | ГРС Оране | 9158.546 | 38.345 | 10.6514
Київська | ГРС Острійки | 0 | 0 | 0
Київська | ГРС Піщане | 9158.0206 | 38.3428 | 10.6508
Київська | ГРС Плисецьке | 9158.2833 | 38.3439 | 10.6511
Київська | ГРС Поліське | 9157.519 | 38.3407 | 10.6502
Київська | ГРС Рокитне | 9158.1878 | 38.3435 | 10.651
Київська | ГРС Стоянка | 9178.1792 | 38.4272 | 10.6742
Київська | ГРС Тр.Новоселиця | 9157.734 | 38.3416 | 10.6504
Київська | ГРС Триліси | 9157.9967 | 38.3427 | 10.6508
Київська | ГРС Устимівка | 9158.355 | 38.3442 | 10.6512
Київська | ГРС Фастів-1 | 0 | 0 | 0
Київська | ГРС Фастів-2 | 9157.3757 | 38.3401 | 10.65
Київська | ГРС Чайка | 9157.2563 | 38.3396 | 10.6499
Київська | ГРС Чорнобиль Припять | 0 | 0 | 0
Київська | ГРС Чорнобиль, сервіс (котельня) | 0 | 0 | 0
Київська | ГРС Шпитьки | 9158.7371 | 38.3458 | 10.6516
Київська | ГРС р/г Фастівський | 9157.3518 | 38.34 | 10.65
Головний інженер Боярського ЛВУМГ |  | Табак С.М. |  |  | 2017-07-01
Підрозділу підприємства, якому підпорядкована лабораторія |  | прізвище |  | підпис | дата
В.о. завідувача ВХАЛ |  | Іванець І.М. |  |  | 2017-07-01
Лабораторія, де здійснювалось вимірювання газу |  | прізвище |  | підпис | дата
В.о. начальника служби ГВ і М |  | Гладишевський В.Р. |  |  | 2017-07-01
Підрозділу, відповідального за облік газу за маршрутом |  | прізвище |  | підпис | дата