## 5
ПАТ "УКРТРАНСГАЗ" | [5 empty] | ПАСПОРТ ФІЗИКО-ХІМІЧНИХ ПОКАЗНИКІВ ПРИРОДНОГО ГАЗУ №5 | [18 empty] | Маршрут №5
УМГ "КИЇВТРАНСГАЗ" | [5 empty] | переданого Бердичівським ЛВУМГ та прийнятого ПАТ "Житомиргаз"
Бердичівське ЛВУМГ | [11 empty] | Маршрут № 5
Вимірювальна хіміко-аналітична лабораторія
по газопроводу "КЗУ-1, КЗУ-2, лупінг КЗУ-2"
Свідоцтво № 033/14 чинне до 12.03.2019 р. | [20 empty] | за період з 01.06.2017р. по 30.06.2017р.
Число місяця | Компонентний склад, % мол. | [11 empty] | Фізико-хімічні показники газу обчислені на основі компонентного складу, 101,325 кПа | [9 empty] | Температура точки роси вологи (Р = 3.92 МПа), °С | Температура точки роси вуглеводнів, °С | Масова концентрація сірководню, г/м3 | Масова концентрація меркаптанової сірки, г/м3 | Маса механічних домішок, г/м3
[13 empty] | Густина абсолютна, кг/м3,при 20 ºС, | Температура вимірювання/згоряння при 20/25°С
| метан, С1 | етан, С2 | пропан, С3 | ізо-бутан, і-С4 | н-бутан, н-С4 | нео-пентан, нео-С5 | ізо-пентан, і-С5 | н-пентан, н-С5 | гексани та вищі, С6+ | кисень, О2 | азот, N2 | діоксид вуглецю, CО2 |  | Теплота згоряння нижча |  |  | Теплота згоряння вища |  |  | Число Воббе вище
[14 empty] | ккал/м3 | МДж/м3 | кВт⋅год/м3 | ккал/м3 | МДж/м3 | кВт⋅год/м3 | ккал/м3 | МДж/м3 | кВт⋅год/м3
1 | [13 empty] | 8282.8892 | 34.6788 | 9.633 | 9172.3036 | 38.4026 | 10.6674 | 11576 | 48.4684 | 13.4634
2 | [13 empty] | 8282.8892 | 34.6788 | 9.633 | 9172.3036 | 38.4026 | 10.6674 | 11576 | 48.4684 | 13.4634
3 | [13 empty] | 8282.8892 | 34.6788 | 9.633 | 9172.3036 | 38.4026 | 10.6674 | 11576 | 48.4684 | 13.4634
4 | [13 empty] | 8282.8892 | 34.6788 | 9.633 | 9172.3036 | 38.4026 | 10.6674 | 11576 | 48.4684 | 13.4634
5 | [13 empty] | 8282.8892 | 34.6788 | 9.633 | 9172.3036 | 38.4026 | 10.6674 | 11576 | 48.4684 | 13.4634
6 | 89.2777 | 5.0977 | 1.2884 | 0.1383 | 0.2316 | 0.0044 | 0.0628 | 0.055 | 0.0958 | 0.0095 | 1.7533 | 1.9856 | 0.7574 | 8292.8252 | 34.7204 | 9.6446 | 9182.9083 | 38.447 | 10.6797 | 11580 | 48.4832 | 13.4676 | -8.1 | -6
7 | [13 empty] | 8292.8252 | 34.7204 | 9.6446 | 9182.9083 | 38.447 | 10.6797 | 11580 | 48.4832 | 13.4676
8 | [13 empty] | 8292.8252 | 34.7204 | 9.6446 | 9182.9083 | 38.447 | 10.6797 | 11580 | 48.4832 | 13.4676
9 | [13 empty] | 8292.8252 | 34.7204 | 9.6446 | 9182.9083 | 38.447 | 10.6797 | 11580 | 48.4832 | 13.4676
10 | [13 empty] | 8292.8252 | 34.7204 | 9.6446 | 9182.9083 | 38.447 | 10.6797 | 11580 | 48.4832 | 13.4676
11 | [13 empty] | 8292.8252 | 34.7204 | 9.6446 | 9182.9083 | 38.447 | 10.6797 | 11580 | 48.4832 | 13.4676
12 | 89.4882 | 5.1065 | 1.1777 | 0.1222 | 0.1907 | 0.004 | 0.0528 | 0.0447 | 0.0818 | 0.007 | 1.7456 | 1.979 | 0.7541 | 8260.9393 | 34.5869 | 9.6075 | 9148.8011 | 38.3042 | 10.6401 | 11562 | 48.4083 | 13.4468 | -5.8 | -3.6
13 | [13 empty] | 8260.9393 | 34.5869 | 9.6075 | 9148.8011 | 38.3042 | 10.6401 | 11562 | 48.4083 | 13.4468
14 | [13 empty] | 8260.9393 | 34.5869 | 9.6075 | 9148.8011 | 38.3042 | 10.6401 | 11562 | 48.4083 | 13.4468 |  |  | менше 0,006 | менше 0,02 | відсутні
15 | [13 empty] | 8260.9393 | 34.5869 | 9.6075 | 9148.8011 | 38.3042 | 10.6401 | 11562 | 48.4083 | 13.4468
16 | [13 empty] | 8260.9393 | 34.5869 | 9.6075 | 9148.8011 | 38.3042 | 10.6401 | 11562 | 48.4083 | 13.4468
17 | [13 empty] | 8260.9393 | 34.5869 | 9.6075 | 9148.8011 | 38.3042 | 10.6401 | 11562 | 48.4083 | 13.4468
18 | [13 empty] | 8260.9393 | 34.5869 | 9.6075 | 9148.8011 | 38.3042 | 10.6401 | 11562 | 48.4083 | 13.4468
19 | 89.3895 | 5.1506 | 1.1477 | 0.1217 | 0.1924 | 0.004 | 0.0569 | 0.046 | 0.0859 | 0.0107 | 1.8004 | 1.9943 | 0.7548 | 8256.9028 | 34.57 | 9.6028 | 9144.2392 | 38.2851 | 10.6348 | 11551 | 48.3632 | 13.4342 | -7.9 | -6.8
20 | [13 empty] | 8256.9028 | 34.57 | 9.6028 | 9144.2392 | 38.2851 | 10.6348 | 11551 | 48.3632 | 13.4342
21 | [13 empty] | 8256.9028 | 34.57 | 9.6028 | 9144.2392 | 38.2851 | 10.6348 | 11551 | 48.3632 | 13.4342
22 | [13 empty] | 8256.9028 | 34.57 | 9.6028 | 9144.2392 | 38.2851 | 10.6348 | 11551 | 48.3632 | 13.4342
23 | [13 empty] | 8256.9028 | 34.57 | 9.6028 | 9144.2392 | 38.2851 | 10.6348 | 11551 | 48.3632 | 13.4342
24 | [13 empty] | 8256.9028 | 34.57 | 9.6028 | 9144.2392 | 38.2851 | 10.6348 | 11551 | 48.3632 | 13.4342
25 | [13 empty] | 8256.9028 | 34.57 | 9.6028 | 9144.2392 | 38.2851 | 10.6348 | 11551 | 48.3632 | 13.4342
26 | 89.3756 | 5.1383 | 1.1723 | 0.1252 | 0.2007 | 0.0042 | 0.059 | 0.0479 | 0.0934 | 0.0085 | 1.7897 | 1.9852 | 0.7554 | 8266.5521 | 34.6104 | 9.614 | 9154.6528 | 38.3287 | 10.6469 | 11560 | 48.3998 | 13.4444 | -6.1 | -3.4
27 | [13 empty] | 8266.5521 | 34.6104 | 9.614 | 9154.6528 | 38.3287 | 10.6469 | 11560 | 48.3998 | 13.4444
28 | [13 empty] | 8266.5521 | 34.6104 | 9.614 | 9154.6528 | 38.3287 | 10.6469 | 11560 | 48.3998 | 13.4444
29 | [13 empty] | 8266.5521 | 34.6104 | 9.614 | 9154.6528 | 38.3287 | 10.6469 | 11560 | 48.3998 | 13.4444
30 | [13 empty] | 8266.5521 | 34.6104 | 9.614 | 9154.6528 | 38.3287 | 10.6469 | 11560 | 48.3998 | 13.4444
Рівень одоризації відповідає вимогам чинних нормативних документів | [13 empty] | 8284.8477 | 34.687 | 9.6353 | 9174.3337 | 38.4111 | 10.6698
Середньозважене значення теплоти згоряння:
| Начальник Бердичівського ЛВУ МГ | [8 empty] | Лохман В.В. | [10 empty] | 2017-07-03
|  | Підрозділу підприємства, якому підпорядкована лабораторія | [8 empty] | прізвище | [5 empty] | підпис |  |  |  | дата
| Завідувач ВХАЛ | [8 empty] | Савченко О.М. | [10 empty] | 2017-07-03
|  | Лабораторія, де здійснювалось вимірювання газу | [8 empty] | прізвище | [5 empty] | підпис |  |  |  | дата
| Начальник служби ГВ і М | [8 empty] | Власов Д.І. | [10 empty] | 2017-07-03
|  | Підрозділу, відповідального за облік газу за маршрутом | [8 empty] | прізвище | [5 empty] | підпис |  |  |  | дата

## додаток до паспорту 5
Додаток до Паспорту фізико-хімічних показників природного газу. Маршрут №5
Область | ГРС, прямий споживач | Cередньозважене значення вищої теплоти згоряння
|  | ккал/м³ | МДж/м³ | кВт*год./м³
Маршрут №5 |  | 9174.3337 | 38.4111 | 10.6698
Житомирська | Садки - БПГВП | 9174.3337 | 38.4111 | 10.6698
Начальник Бердичівського ЛВУ МГ |  | Лохман В.В. |  | 2017-07-03
Підрозділу підприємства, якому підпорядкована лабораторія |  | прізвище |  | підпис | дата
Завідувач ВХАЛ |  | Савченко О.М. |  | 2017-07-03
Лабораторія, де здійснювалось вимірювання газу |  | прізвище |  | підпис | дата
Начальник служби ГВ і М |  | Власов Д.І. |  | 2017-07-03
Підрозділу, відповідального за облік газу за маршрутом |  | прізвище |  | підпис | дата