## паспорт
ПАТ "УКРТРАНСГАЗ" | [5 empty] | ПАСПОРТ ФІЗИКО-ХІМІЧНИХ ПОКАЗНИКІВ ПРИРОДНОГО ГАЗУ №522 | [18 empty] | Маршрут №522
УМГ "ПРИКАРПАТТРАНСГАЗ" | [5 empty] | переданого Закарпатським ЛВУМГ та прийнятого ДП "Укравтогаз"
ГКС Ужгород п/м Закарпатського ЛВУМГ
Вимірювальна хіміко-аналітична лабораторія
по газопроводу "ДУД - IІ"
Свідоцтво № РВ-0033-13 чинне до 26.06.2018 р. | [20 empty] | за період з 01.06.2017р. по 30.06.2017р.
Число місяця | Компонентний склад, % мол. | [11 empty] | Фізико-хімічні показники газу обчислені на основі компонентного складу, 101,325 кПа | [9 empty] | Температура точки роси вологи (Р = 3.92 МПа), °С | Температура точки роси вуглеводнів, °С | Масова концентрація сірководню, г/м3 | Масова концентрація меркаптанової сірки, г/м3 | Маса механічних домішок, г/м3
[13 empty] | Густина абсолютна, кг/м3,при 20 ºС, | Температура вимірювання/згоряння при 20/25°С
| метан, С1 | етан, С2 | пропан, С3 | ізо-бутан, і-С4 | н-бутан, н-С4 | нео-пентан, нео-С5 | ізо-пентан, і-С5 | н-пентан, н-С5 | гексани та вищі, С6+ | кисень, О2 | азот, N2 | діоксид вуглецю, CО2 |  | Теплота згоряння нижча |  |  | Теплота згоряння вища |  |  | Число Воббе вище
[14 empty] | ккал/м3 | МДж/м3 | кВт⋅год/м3 | ккал/м3 | МДж/м3 | кВт⋅год/м3 | ккал/м3 | МДж/м3 | кВт⋅год/м3
1 | [13 empty] | 8206.7451 | 34.36 | 9.5444 | 9092.8634 | 38.07 | 10.575 | 11699 | 48.98 | 13.6056
2 | [13 empty] | 8206.7451 | 34.36 | 9.5444 | 9092.8634 | 38.07 | 10.575 | 11699 | 48.98 | 13.6056
3 | [13 empty] | 8206.7451 | 34.36 | 9.5444 | 9092.8634 | 38.07 | 10.575 | 11699 | 48.98 | 13.6056
4 | [13 empty] | 8206.7451 | 34.36 | 9.5444 | 9092.8634 | 38.07 | 10.575 | 11699 | 48.98 | 13.6056
5 | [13 empty] | 8206.7451 | 34.36 | 9.5444 | 9092.8634 | 38.07 | 10.575 | 11699 | 48.98 | 13.6056
6 | [13 empty] | 8206.7451 | 34.36 | 9.5444 | 9092.8634 | 38.07 | 10.575 | 11699 | 48.98 | 13.6056
7 | [13 empty] | 8206.7451 | 34.36 | 9.5444 | 9092.8634 | 38.07 | 10.575 | 11699 | 48.98 | 13.6056
8 | [13 empty] | 8206.7451 | 34.36 | 9.5444 | 9092.8634 | 38.07 | 10.575 | 11699 | 48.98 | 13.6056
9 | [13 empty] | 8206.7451 | 34.36 | 9.5444 | 9092.8634 | 38.07 | 10.575 | 11699 | 48.98 | 13.6056
10 | [13 empty] | 8206.7451 | 34.36 | 9.5444 | 9092.8634 | 38.07 | 10.575 | 11699 | 48.98 | 13.6056
11 | [13 empty] | 8206.7451 | 34.36 | 9.5444 | 9092.8634 | 38.07 | 10.575 | 11699 | 48.98 | 13.6056
12 | [13 empty] | 8206.7451 | 34.36 | 9.5444 | 9092.8634 | 38.07 | 10.575 | 11699 | 48.98 | 13.6056
13 | [13 empty] | 8206.7451 | 34.36 | 9.5444 | 9092.8634 | 38.07 | 10.575 | 11699 | 48.98 | 13.6056
14 | [13 empty] | 8206.7451 | 34.36 | 9.5444 | 9092.8634 | 38.07 | 10.575 | 11699 | 48.98 | 13.6056
15 | [13 empty] | 8206.7451 | 34.36 | 9.5444 | 9092.8634 | 38.07 | 10.575 | 11699 | 48.98 | 13.6056
16 | [13 empty] | 8206.7451 | 34.36 | 9.5444 | 9092.8634 | 38.07 | 10.575 | 11699 | 48.98 | 13.6056
17 | [13 empty] | 8206.7451 | 34.36 | 9.5444 | 9092.8634 | 38.07 | 10.575 | 11699 | 48.98 | 13.6056
18 | [13 empty] | 8206.7451 | 34.36 | 9.5444 | 9092.8634 | 38.07 | 10.575 | 11699 | 48.98 | 13.6056
19 | [13 empty] | 8206.7451 | 34.36 | 9.5444 | 9092.8634 | 38.07 | 10.575 | 11699 | 48.98 | 13.6056
20 | 91.7645 | 4.3668 | 1.0385 | 0.1298 | 0.1668 | 0.0031 | 0.0386 | 0.0276 | 0.0238 | 0.0083 | 1.2454 | 1.1868 | 0.7336 | 8268.8451 | 34.62 | 9.6167 | 9157.3518 | 38.34 | 10.65 | 11734 | 49.13 | 13.6472 | -18.8 | -16.6 | 0.0002 | 0.0003 | 0
21 | [13 empty] | 8268.8451 | 34.62 | 9.6167 | 9157.3518 | 38.34 | 10.65 | 11734 | 49.13 | 13.6472
22 | [13 empty] | 8268.8451 | 34.62 | 9.6167 | 9157.3518 | 38.34 | 10.65 | 11734 | 49.13 | 13.6472
23 | [13 empty] | 8268.8451 | 34.62 | 9.6167 | 9157.3518 | 38.34 | 10.65 | 11734 | 49.13 | 13.6472
24 | [13 empty] | 8268.8451 | 34.62 | 9.6167 | 9157.3518 | 38.34 | 10.65 | 11734 | 49.13 | 13.6472
25 | [13 empty] | 8268.8451 | 34.62 | 9.6167 | 9157.3518 | 38.34 | 10.65 | 11734 | 49.13 | 13.6472
26 | [13 empty] | 8268.8451 | 34.62 | 9.6167 | 9157.3518 | 38.34 | 10.65 | 11734 | 49.13 | 13.6472
27 | [13 empty] | 8268.8451 | 34.62 | 9.6167 | 9157.3518 | 38.34 | 10.65 | 11734 | 49.13 | 13.6472
28 | [13 empty] | 8268.8451 | 34.62 | 9.6167 | 9157.3518 | 38.34 | 10.65 | 11734 | 49.13 | 13.6472
29 | [13 empty] | 8268.8451 | 34.62 | 9.6167 | 9157.3518 | 38.34 | 10.65 | 11734 | 49.13 | 13.6472
30 | [13 empty] | 8268.8451 | 34.62 | 9.6167 | 9157.3518 | 38.34 | 10.65 | 11734 | 49.13 | 13.6472
Рівень одоризації відповідає вимогам чинних нормативних документів | [13 empty] | 8230.5819 | 34.4598 | 9.5722 | 9117.6317 | 38.1737 | 10.6038
Середньозважене значення теплоти згоряння:
| Начальник Закарпатського ЛВУМГ | [8 empty] | Лукіта В.Ф. | [10 empty] | 2017-07-03
|  | Підрозділу підприємства, якому підпорядкована лабораторія | [8 empty] | прізвище | [5 empty] | підпис |  |  |  | дата
| Начальник ВХАЛ | [8 empty] | Завадяк О.В. | [10 empty] | 2017-07-03
|  | Лабораторія, де здійснювалось вимірювання газу | [8 empty] | прізвище | [5 empty] | підпис |  |  |  | дата
| Начальник служби ГВ і М | [8 empty] | Водянчук М.В. | [10 empty] | 2017-07-03
|  | Підрозділу, відповідального за облік газу за маршрутом | [8 empty] | прізвище | [5 empty] | підпис |  |  |  | дата

## додаток
Додаток до Паспорту фізико-хімічних показників природного газу. Маршрут №522
Область | ГРС, прямий споживач | Cередньозважене значення вищої теплоти згоряння
|  | ккал/м³ | МДж/м³ | кВт*год./м³
Маршрут №522 |  | 9117.6317 | 38.1737 | 10.6038
Закарпатська | АНГКС Свалява | 9117.6317 | 38.1737 | 10.6038
Начальник Закарпатського ЛВУМГ |  | Лукіта В.Ф. |  |  | 2017-07-03
Підрозділу підприємства, якому підпорядкована лабораторія |  | прізвище |  | підпис | дата
Начальник ВХАЛ |  | Завадяк О.В. |  |  | 2017-07-03
Лабораторія, де здійснювалось вимірювання газу |  | прізвище |  | підпис | дата
Начальник служби ГВ і М |  | Водянчук М.В. |  |  | 2017-07-03
Підрозділу, відповідального за облік газу за маршрутом |  | прізвище |  | підпис | дата