## паспорт
ПАТ "УКРТРАНСГАЗ" | [5 empty] | ПАСПОРТ ФІЗИКО-ХІМІЧНИХ ПОКАЗНИКІВ ПРИРОДНОГО ГАЗУ №523 | [18 empty] | Маршрут №523
УМГ "ПРИКАРПАТТРАНСГАЗ" | [5 empty] | переданого Закарпатським ЛВУМГ та прийнятого ПАТ "Закарпатгаз", ДП "Укравтогаз" та ТзОВ "СТЕЙТ ОІЛ"
ГКС Ужгород п/м Закарпатського ЛВУМГ
Вимірювальна хіміко-аналітична лабораторія
по газопроводу "ДУД - I"
Свідоцтво № РВ-0033-13 чинне до 26.06.2018 р. | [20 empty] | за період з 01.06.2017р. по 30.06.2017р.
Число місяця | Компонентний склад, % мол. | [11 empty] | Фізико-хімічні показники газу обчислені на основі компонентного складу, 101,325 кПа | [9 empty] | Температура точки роси вологи (Р = 3.92 МПа), °С | Температура точки роси вуглеводнів, °С | Масова концентрація сірководню, г/м3 | Масова концентрація меркаптанової сірки, г/м3 | Маса механічних домішок, г/м3
[13 empty] | Густина абсолютна, кг/м3,при 20 ºС, | Температура вимірювання/згоряння при 20/25°С
| метан, С1 | етан, С2 | пропан, С3 | ізо-бутан, і-С4 | н-бутан, н-С4 | нео-пентан, нео-С5 | ізо-пентан, і-С5 | н-пентан, н-С5 | гексани та вищі, С6+ | кисень, О2 | азот, N2 | діоксид вуглецю, CО2 |  | Теплота згоряння нижча |  |  | Теплота згоряння вища |  |  | Число Воббе вище
[14 empty] | ккал/м3 | МДж/м3 | кВт⋅год/м3 | ккал/м3 | МДж/м3 | кВт⋅год/м3 | ккал/м3 | МДж/м3 | кВт⋅год/м3
1 | 95.6333 | 2.4713 | 0.8209 | 0.1143 | 0.1223 | 0.0022 | 0.022 | 0.0154 | 0.0153 |  | 0.6408 | 0.1422 | 0.7027 | 8237.7951 | 34.49 | 9.5806 | 9133.4672 | 38.24 | 10.6222 | 11957 | 50.06 | 13.9056
2 | 95.4407 | 2.5854 | 0.8717 | 0.12 | 0.1302 | 0.0023 | 0.0229 | 0.0158 | 0.0157 |  | 0.6422 | 0.1531 | 0.7044 | 8252.1258 | 34.55 | 9.5972 | 9147.798 | 38.3 | 10.6389 | 11964 | 50.09 | 13.9139
3 | 95.3791 | 2.6224 | 0.8883 | 0.122 | 0.1328 | 0.0023 | 0.023 | 0.0162 | 0.0159 |  | 0.6394 | 0.1586 | 0.705 | 8256.9028 | 34.57 | 9.6028 | 9154.9633 | 38.33 | 10.6472 | 11966 | 50.1 | 13.9167
4 | 95.2581 | 2.7128 | 0.9169 | 0.1248 | 0.1352 | 0.0023 | 0.0234 | 0.0164 | 0.0166 |  | 0.6215 | 0.172 | 0.706 | 8268.8451 | 34.62 | 9.6167 | 9166.9056 | 38.38 | 10.6611 | 11971 | 50.12 | 13.9222
5 | 95.3137 | 2.6774 | 0.9039 | 0.1235 | 0.1339 | 0.0023 | 0.0233 | 0.0164 | 0.0163 |  | 0.6217 | 0.1676 | 0.7056 | 8264.0681 | 34.6 | 9.6111 | 9162.1287 | 38.36 | 10.6556 | 11971 | 50.12 | 13.9222
6 | 95.3172 | 2.6784 | 0.8961 | 0.1229 | 0.1321 | 0.0024 | 0.0233 | 0.0162 | 0.0167 |  | 0.6239 | 0.1708 | 0.7055 | 8261.6797 | 34.59 | 9.6083 | 9159.7403 | 38.35 | 10.6528 | 11969 | 50.11 | 13.9194
7 | 95.337 | 2.669 | 0.8854 | 0.1214 | 0.1301 | 0.0024 | 0.023 | 0.0159 | 0.0161 |  | 0.6263 | 0.1734 | 0.7053 | 8259.2912 | 34.58 | 9.6056 | 9157.3518 | 38.34 | 10.65 | 11966 | 50.1 | 13.9167 | -17.4
8 | 95.3222 | 2.6696 | 0.8966 | 0.1226 | 0.1332 | 0.0022 | 0.0234 | 0.0164 | 0.016 |  | 0.6258 | 0.172 | 0.7055 | 8261.6797 | 34.59 | 9.6083 | 9159.7403 | 38.35 | 10.6528 | 11969 | 50.11 | 13.9194
9 | 95.3347 | 2.6799 | 0.8797 | 0.1198 | 0.1272 | 0.0023 | 0.0225 | 0.0158 | 0.0159 |  | 0.6265 | 0.1757 | 0.7052 | 8259.2912 | 34.58 | 9.6056 | 9154.9633 | 38.33 | 10.6472 | 11964 | 50.09 | 13.9139
10 | 95.373 | 2.6458 | 0.87 | 0.119 | 0.126 | 0.0022 | 0.0226 | 0.0157 | 0.016 |  | 0.6354 | 0.1743 | 0.7049 | 8254.5143 | 34.56 | 9.6 | 9150.1864 | 38.31 | 10.6417 | 11961 | 50.08 | 13.9111
11 | 95.377 | 2.6412 | 0.8704 | 0.1193 | 0.1271 | 0.0022 | 0.0228 | 0.0159 | 0.0164 |  | 0.6337 | 0.174 | 0.7049 | 8254.5143 | 34.56 | 9.6 | 9150.1864 | 38.31 | 10.6417 | 11961 | 50.08 | 13.9111
12 | 95.4614 | 2.5955 | 0.8542 | 0.1185 | 0.1265 | 0.0022 | 0.0228 | 0.016 | 0.0169 |  | 0.6239 | 0.1621 | 0.7042 | 8251.051 | 34.5455 | 9.596 | 9147.5114 | 38.2988 | 10.6386 | 11963 | 50.0868 | 13.913
13 | 95.5442 | 2.5399 | 0.8324 | 0.1155 | 0.1233 | 0.0022 | 0.0224 | 0.0158 | 0.0169 |  | 0.6318 | 0.1556 | 0.7035 | 8243.4557 | 34.5137 | 9.5871 | 9139.3667 | 38.2647 | 10.6291 | 11959 | 50.0686 | 13.9079
14 | 95.4647 | 2.5972 | 0.8432 | 0.1167 | 0.1232 | 0.0022 | 0.0224 | 0.0157 | 0.0165 |  | 0.6336 | 0.1646 | 0.7041 | 8247.54 | 34.5308 | 9.5919 | 9143.7137 | 38.2829 | 10.6341 | 11959 | 50.0718 | 13.9088 | -17 | -14.9
15 | 95.5044 | 2.5788 | 0.8312 | 0.115 | 0.1213 | 0.0023 | 0.0221 | 0.0157 | 0.0163 |  | 0.6327 | 0.1602 | 0.7037 | 8244.5544 | 34.5183 | 9.5884 | 9140.5132 | 38.2695 | 10.6304 | 11958 | 50.0678 | 13.9077
16 | 95.5594 | 2.5511 | 0.8159 | 0.1125 | 0.1188 | 0.0022 | 0.0216 | 0.0151 | 0.0165 |  | 0.636 | 0.1509 | 0.7031 | 8240.2552 | 34.5003 | 9.5834 | 9135.9273 | 38.2503 | 10.6251 | 11957 | 50.062 | 13.9061
17 | 95.4719 | 2.6191 | 0.8369 | 0.1144 | 0.1201 | 0.0022 | 0.0216 | 0.0148 | 0.0161 |  | 0.6305 | 0.1524 | 0.7038 | 8247.8027 | 34.5319 | 9.5922 | 9144.0242 | 38.2842 | 10.6345 | 11962 | 50.0825 | 13.9118
18 | 95.378 | 2.6855 | 0.8598 | 0.1171 | 0.1231 | 0.0022 | 0.0219 | 0.0153 | 0.0158 |  | 0.6249 | 0.1564 | 0.7046 | 8256.1146 | 34.5667 | 9.6019 | 9152.9332 | 38.3215 | 10.6449 | 11967 | 50.1031 | 13.9175
19 | 95.4149 | 2.6572 | 0.8504 | 0.1155 | 0.1218 | 0.002 | 0.0217 | 0.015 | 0.0158 |  | 0.6321 | 0.1536 | 0.7043 | 8252.102 | 34.5499 | 9.5972 | 9148.6339 | 38.3035 | 10.6399 | 11964 | 50.0917 | 13.9144
20 | 95.4056 | 2.6597 | 0.852 | 0.1154 | 0.1219 | 0.0023 | 0.0217 | 0.015 | 0.0161 |  | 0.6324 | 0.1579 | 0.7044 | 8252.2214 | 34.5504 | 9.5973 | 9148.7295 | 38.3039 | 10.64 | 11964 | 50.0888 | 13.9136
21 | 95.4232 | 2.6449 | 0.8491 | 0.1155 | 0.1222 | 0.0021 | 0.0217 | 0.0151 | 0.0164 |  | 0.632 | 0.1578 | 0.7042 | 8251.1466 | 34.5459 | 9.5961 | 9147.583 | 38.2991 | 10.6386 | 11963 | 50.0864 | 13.9129 | -17.6 |  | 0.0002 | 0.0003
22 | 95.5114 | 2.5852 | 0.8336 | 0.1143 | 0.1214 | 0.0021 | 0.0218 | 0.0151 | 0.0165 |  | 0.6284 | 0.1502 | 0.7036 | 8246.0592 | 34.5246 | 9.5902 | 9142.1851 | 38.2765 | 10.6324 | 11962 | 50.0806 | 13.9113
23 | 95.415 | 2.6531 | 0.8572 | 0.1177 | 0.1251 | 0.0022 | 0.0223 | 0.0156 | 0.0172 |  | 0.6189 | 0.1557 | 0.7044 | 8255.3741 | 34.5636 | 9.601 | 9152.1688 | 38.3183 | 10.644 | 11967 | 50.1045 | 13.9179
24 | 95.5224 | 2.5798 | 0.8346 | 0.1154 | 0.123 | 0.0021 | 0.0226 | 0.0154 | 0.0176 |  | 0.6202 | 0.1469 | 0.7036 | 8247.9222 | 34.5324 | 9.5923 | 9144.1914 | 38.2849 | 10.6347 | 11964 | 50.0913 | 13.9143
25 | 95.5173 | 2.5875 | 0.8346 | 0.1151 | 0.1224 | 0.0021 | 0.0224 | 0.0156 | 0.0176 |  | 0.6173 | 0.1481 | 0.7036 | 8248.3282 | 34.5341 | 9.5928 | 9144.6691 | 38.2869 | 10.6353 | 11964 | 50.0928 | 13.9147
26 | 95.522 | 2.5851 | 0.8336 | 0.115 | 0.1223 | 0.0021 | 0.0225 | 0.0155 | 0.0177 |  | 0.6164 | 0.1478 | 0.7036 | 8248.161 | 34.5334 | 9.5926 | 9144.4541 | 38.286 | 10.635 | 11965 | 50.093 | 13.9147
27 | 95.5232 | 2.5828 | 0.8324 | 0.115 | 0.1221 | 0.0021 | 0.0224 | 0.0155 | 0.0179 |  | 0.6178 | 0.1488 | 0.7036 | 8247.6355 | 34.5312 | 9.592 | 9143.9287 | 38.2838 | 10.6344 | 11964 | 50.0904 | 13.914
28 | 95.5331 | 2.5717 | 0.8298 | 0.1153 | 0.1223 | 0.002 | 0.0228 | 0.0153 | 0.0186 |  | 0.6173 | 0.1518 | 0.7035 | 8246.7757 | 34.5276 | 9.591 | 9142.9733 | 38.2798 | 10.6333 | 11963 | 50.0863 | 13.9129
29 | 95.5349 | 2.5696 | 0.8308 | 0.1158 | 0.123 | 0.0025 | 0.0232 | 0.0156 | 0.019 | 0.0084 | 0.6072 | 0.15 | 0.7036 | 8247.6833 | 34.5314 | 9.5921 | 9143.9526 | 38.2839 | 10.6344 | 11964 | 50.0906 | 13.9141 | -17.8 | -15.6 |  |  | 0
30 | 95.566 | 2.5459 | 0.8243 | 0.1146 | 0.1217 | 0.0044 | 0.0225 | 0.0147 | 0.0181 |  | 0.6201 | 0.1477 | 0.7033 | 8244.6022 | 34.5185 | 9.5885 | 9140.6565 | 38.2701 | 10.6306 | 11962 | 50.0824 | 13.9118
Рівень одоризації відповідає вимогам чинних нормативних документів | [13 empty] | 8251.672 | 34.5481 | 9.5967 | 9148.2279 | 38.3018 | 10.6394
Середньозважене значення теплоти згоряння:
| Начальник Закарпатського ЛВУМГ | [8 empty] | Лукіта В.Ф. | [10 empty] | 2017-07-03
|  | Підрозділу підприємства, якому підпорядкована лабораторія | [8 empty] | прізвище | [5 empty] | підпис |  |  |  | дата
| Начальник ВХАЛ | [8 empty] | Завадяк О.В. | [10 empty] | 2017-07-03
|  | Лабораторія, де здійснювалось вимірювання газу | [8 empty] | прізвище | [5 empty] | підпис |  |  |  | дата
| Начальник служби ГВ і М | [8 empty] | Водянчук М.В. | [10 empty] | 2017-07-03
|  | Підрозділу, відповідального за облік газу за маршрутом | [8 empty] | прізвище | [5 empty] | підпис |  |  |  | дата

## додаток
Додаток до Паспорту фізико-хімічних показників природного газу. Маршрут №523
Область | ГРС, прямий споживач | Cередньозважене значення вищої теплоти згоряння
|  | ккал/м³ | МДж/м³ | кВт*год./м³
Маршрут №523 |  | 9148.2279 | 38.3018 | 10.6394
Закарпатська | АГНКС ГРС Ужгород | 9147.6069 | 38.2992 | 10.6387
Закарпатська | АГНКС Ужгород ТОВ "СТЕЙТ ОІЛ" | 9147.583 | 38.2991 | 10.6386
Закарпатська | ГРС Прогрес м.Геївці | 9148.2995 | 38.3021 | 10.6395
Закарпатська | ГРС м.Ужгород - лінія на місто | 9148.2518 | 38.3019 | 10.6394
Закарпатська | ГРС с.П.Комарівці (м.Ужгород) | 9133.4672 | 38.24 | 10.6222
Закарпатська | ГРС с.Чоп | 9148.2757 | 38.302 | 10.6394
Начальник Закарпатського ЛВУМГ |  | Лукіта В.Ф. |  |  | 2017-07-03
Підрозділу підприємства, якому підпорядкована лабораторія |  | прізвище |  | підпис | дата
Начальник ВХАЛ |  | Завадяк О.В. |  |  | 2017-07-03
Лабораторія, де здійснювалось вимірювання газу |  | прізвище |  | підпис | дата
Начальник служби ГВ і М |  | Водянчук М.В. |  |  | 2017-07-03
Підрозділу, відповідального за облік газу за маршрутом |  | прізвище |  | підпис | дата