## паспорт
ПАТ "УКРТРАНСГАЗ" | [5 empty] | ПАСПОРТ ФІЗИКО-ХІМІЧНИХ ПОКАЗНИКІВ ПРИРОДНОГО ГАЗУ №524 | [18 empty] | Маршрут №524
УМГ "ПРИКАРПАТТРАНСГАЗ" | [5 empty] | переданого Закарпатським ЛВУМГ та прийнятого ПАТ "Закарпатгаз" та ТзОВ "СТЕЙТ ОІЛ"
ГКС Ужгород п/м Закарпатського ЛВУМГ
Вимірювальна хіміко-аналітична лабораторія
по газопроводу "ДУД - I"
Свідоцтво № РВ-0033-13 чинне до 26.06.2018 р. | [20 empty] | за період з 01.06.2017р. по 30.06.2017р.
Число місяця | Компонентний склад, % мол. | [11 empty] | Фізико-хімічні показники газу обчислені на основі компонентного складу, 101,325 кПа | [9 empty] | Температура точки роси вологи (Р = 3.92 МПа), °С | Температура точки роси вуглеводнів, °С | Масова концентрація сірководню, г/м3 | Масова концентрація меркаптанової сірки, г/м3 | Маса механічних домішок, г/м3
[13 empty] | Густина абсолютна, кг/м3,при 20 ºС, | Температура вимірювання/згоряння при 20/25°С
| метан, С1 | етан, С2 | пропан, С3 | ізо-бутан, і-С4 | н-бутан, н-С4 | нео-пентан, нео-С5 | ізо-пентан, і-С5 | н-пентан, н-С5 | гексани та вищі, С6+ | кисень, О2 | азот, N2 | діоксид вуглецю, CО2 |  | Теплота згоряння нижча |  |  | Теплота згоряння вища |  |  | Число Воббе вище
[14 empty] | ккал/м3 | МДж/м3 | кВт⋅год/м3 | ккал/м3 | МДж/м3 | кВт⋅год/м3 | ккал/м3 | МДж/м3 | кВт⋅год/м3
1 | 95.4652 | 2.6185 | 0.7905 | 0.1262 | 0.126 | 0.006 | 0.0214 | 0.0126 | 0.0171 |  | 0.6476 | 0.1689 | 0.7039 | 8242.572 | 34.51 | 9.5861 | 9138.2441 | 38.26 | 10.6278 | 11954 | 50.05 | 13.9028
2 | 95.5583 | 2.5516 | 0.7786 | 0.1248 | 0.1248 | 0.0058 | 0.0207 | 0.0116 | 0.0171 |  | 0.6464 | 0.1603 | 0.7032 | 8237.7951 | 34.49 | 9.5806 | 9133.4672 | 38.24 | 10.6222 | 11952 | 50.04 | 13.9
3 | 95.5787 | 2.5403 | 0.7744 | 0.1245 | 0.1243 | 0.0054 | 0.0193 | 0.0099 | 0.0174 |  | 0.6458 | 0.16 | 0.703 | 8235.4066 | 34.48 | 9.5778 | 9131.0788 | 38.23 | 10.6194 | 11952 | 50.04 | 13.9
4 | 95.6133 | 2.5133 | 0.7679 | 0.1241 | 0.1242 | 0.0054 | 0.0199 | 0.0106 | 0.0177 |  | 0.6496 | 0.154 | 0.7027 | 8233.0182 | 34.47 | 9.575 | 9128.6903 | 38.22 | 10.6167 | 11952 | 50.04 | 13.9
5 | 95.5212 | 2.5746 | 0.785 | 0.1279 | 0.1287 | 0.0059 | 0.0219 | 0.0129 | 0.0181 |  | 0.6495 | 0.1543 | 0.7035 | 8242.572 | 34.51 | 9.5861 | 9138.2441 | 38.26 | 10.6278 | 11957 | 50.06 | 13.9056
6 | 95.548 | 2.5575 | 0.7827 | 0.1265 | 0.1269 | 0.0055 | 0.0215 | 0.0124 | 0.0183 |  | 0.6482 | 0.1525 | 0.7033 | 8240.1836 | 34.5 | 9.5833 | 9135.8557 | 38.25 | 10.625 | 11954 | 50.05 | 13.9028
7 | 95.2937 | 2.7418 | 0.8293 | 0.1351 | 0.1364 | 0.0056 | 0.0211 | 0.0111 | 0.019 |  | 0.6312 | 0.1757 | 0.7054 | 8259.2912 | 34.58 | 9.6056 | 9157.3518 | 38.34 | 10.65 | 11966 | 50.1 | 13.9167 | -17.1
8 | 95.2787 | 2.7554 | 0.8361 | 0.135 | 0.1361 | 0.0055 | 0.0186 | 0.0084 | 0.019 |  | 0.6275 | 0.1797 | 0.7055 | 8259.2912 | 34.58 | 9.6056 | 9157.3518 | 38.34 | 10.65 | 11966 | 50.1 | 13.9167
9 | 95.2895 | 2.7494 | 0.8282 | 0.1347 | 0.1352 | 0.0057 | 0.0196 | 0.0093 | 0.0193 |  | 0.6295 | 0.1796 | 0.7054 | 8259.2912 | 34.58 | 9.6056 | 9157.3518 | 38.34 | 10.65 | 11964 | 50.09 | 13.9139
10 | 95.3412 | 2.7203 | 0.8094 | 0.1317 | 0.1308 | 0.0056 | 0.01925 | 0.009 | 0.0191 |  | 0.6322 | 0.1815 | 0.7049 | 8252.1258 | 34.55 | 9.5972 | 9150.1864 | 38.31 | 10.6417 | 11959 | 50.07 | 13.9083
11 | 95.3417 | 2.7237 | 0.8083 | 0.1313 | 0.1301 | 0.0055 | 0.0185 | 0.0084 | 0.019 |  | 0.6317 | 0.1818 | 0.7049 | 8252.1258 | 34.55 | 9.5972 | 9150.1864 | 38.31 | 10.6417 | 11959 | 50.07 | 13.9083
12 | 95.3376 | 2.7249 | 0.8061 | 0.1298 | 0.1277 | 0.0053 | 0.0185 | 0.0086 | 0.0185 |  | 0.6339 | 0.1891 | 0.7048 | 8250.8361 | 34.5446 | 9.5957 | 9147.1531 | 38.2973 | 10.6381 | 11957 | 50.0629 | 13.9064
13 | 95.3427 | 2.7162 | 0.8017 | 0.129 | 0.1265 | 0.0055 | 0.0191 | 0.0092 | 0.0182 |  | 0.6407 | 0.1912 | 0.7048 | 8248.9253 | 34.5366 | 9.5935 | 9145.099 | 38.2887 | 10.6358 | 11955 | 50.0535 | 13.9038
14 | 95.3718 | 2.6976 | 0.8006 | 0.1302 | 0.1286 | 0.0056 | 0.0192 | 0.009 | 0.0184 |  | 0.6331 | 0.1859 | 0.7046 | 8249.3552 | 34.5384 | 9.594 | 9145.6006 | 38.2908 | 10.6363 | 11957 | 50.0618 | 13.9061 | -17.4 | -15.1
15 | 95.4202 | 2.6623 | 0.7999 | 0.1312 | 0.1307 | 0.006 | 0.0216 | 0.0117 | 0.0188 | 0.0096 | 0.6169 | 0.1711 | 0.7044 | 8250.8122 | 34.5445 | 9.5957 | 9147.2247 | 38.2976 | 10.6382 | 11961 | 50.0787 | 13.9108
16 | 95.4502 | 2.6414 | 0.7924 | 0.1299 | 0.1294 | 0.0059 | 0.0222 | 0.0127 | 0.0188 |  | 0.6292 | 0.1679 | 0.7042 | 8248.4954 | 34.5348 | 9.593 | 9144.7407 | 38.2872 | 10.6353 | 11960 | 50.0738 | 13.9094
17 | 95.4622 | 2.64 | 0.7858 | 0.1276 | 0.1258 | 0.0057 | 0.0174 | 0.0073 | 0.0184 |  | 0.6363 | 0.1735 | 0.7038 | 8242.787 | 34.5109 | 9.5864 | 9138.5546 | 38.2613 | 10.6281 | 11955 | 50.0523 | 13.9034
18 | 95.4364 | 2.6558 | 0.7847 | 0.1275 | 0.1253 | 0.0055 | 0.02 | 0.0101 | 0.0186 |  | 0.6407 | 0.1754 | 0.7041 | 8244.3634 | 34.5175 | 9.5882 | 9140.2504 | 38.2684 | 10.6301 | 11955 | 50.053 | 13.9036
19 | 95.4704 | 2.6314 | 0.7797 | 0.126 | 0.1238 | 0.0057 | 0.0203 | 0.0105 | 0.0186 |  | 0.6412 | 0.1724 | 0.7038 | 8242.0943 | 34.508 | 9.5856 | 9137.8381 | 38.2583 | 10.6273 | 11954 | 50.0492 | 13.9026
20 | 95.5183 | 2.6149 | 0.7656 | 0.1227 | 0.1198 | 0.0051 | 0.0179 | 0.0087 | 0.0177 |  | 0.6436 | 0.1657 | 0.7032 | 8236.8397 | 34.486 | 9.5794 | 9132.2013 | 38.2347 | 10.6208 | 11952 | 50.0396 | 13.8999
21 | 95.5063 | 2.6268 | 0.7658 | 0.1227 | 0.1202 | 0.0051 | 0.0164 | 0.007 | 0.0178 |  | 0.6443 | 0.1676 | 0.7032 | 8236.7203 | 34.4855 | 9.5793 | 9132.058 | 38.2341 | 10.6206 | 11951 | 50.0377 | 13.8994 | -17.2 |  | 0.0002 | 0.0003
22 | 95.4285 | 2.6894 | 0.7814 | 0.1248 | 0.1224 | 0.0053 | 0.0155 | 0.0059 | 0.0172 |  | 0.6408 | 0.1688 | 0.7038 | 8242.9303 | 34.5115 | 9.5865 | 9138.7457 | 38.2621 | 10.6284 | 11955 | 50.0541 | 13.9039
23 | 95.4105 | 2.6946 | 0.787 | 0.1249 | 0.1226 | 0.0053 | 0.0163 | 0.0067 | 0.0212 |  | 0.6412 | 0.1697 | 0.7041 | 8245.5576 | 34.5225 | 9.5896 | 9141.5402 | 38.2738 | 10.6316 | 11957 | 50.0598 | 13.9055
24 | 95.4201 | 2.692 | 0.7811 | 0.1259 | 0.1241 | 0.0052 | 0.015 | 0.0056 | 0.0235 |  | 0.6391 | 0.1684 | 0.704 | 8245.4859 | 34.5222 | 9.5895 | 9141.4447 | 38.2734 | 10.6315 | 11957 | 50.0615 | 13.906
25 | 95.5159 | 2.6216 | 0.7672 | 0.124 | 0.1229 | 0.0052 | 0.0151 | 0.0057 | 0.0242 |  | 0.6371 | 0.1611 | 0.7033 | 8239.7775 | 34.4983 | 9.5829 | 9135.378 | 38.248 | 10.6244 | 11955 | 50.0531 | 13.9036
26 | 95.5186 | 2.6149 | 0.7673 | 0.1249 | 0.1239 | 0.0057 | 0.0194 | 0.0101 | 0.0252 |  | 0.6327 | 0.1573 | 0.7035 | 8242.9303 | 34.5115 | 9.5865 | 9138.7935 | 38.2623 | 10.6284 | 11958 | 50.0657 | 13.9071
27 | 95.5446 | 2.5887 | 0.765 | 0.1246 | 0.1242 | 0.0055 | 0.0195 | 0.0102 | 0.0257 |  | 0.6361 | 0.1559 | 0.7033 | 8240.9717 | 34.5033 | 9.5843 | 9136.7155 | 38.2536 | 10.626 | 11957 | 50.0602 | 13.9056
28 | 95.5168 | 2.625 | 0.7791 | 0.1248 | 0.124 | 0.0053 | 0.012 | 0.0027 | 0.0251 |  | 0.6251 | 0.1601 | 0.7033 | 8241.6166 | 34.506 | 9.585 | 9137.4082 | 38.2565 | 10.6268 | 11958 | 50.0641 | 13.9067
29 | 95.5041 | 2.6364 | 0.7807 | 0.125 | 0.124 | 0.0052 | 0.0118 | 0.0028 | 0.0249 |  | 0.6239 | 0.1612 | 0.7034 | 8242.4526 | 34.5095 | 9.586 | 9138.2919 | 38.2602 | 10.6278 | 11958 | 50.066 | 13.9072 | -17.4 | -15.2 |  |  | 0
30 | 95.515 | 2.6174 | 0.778 | 0.1251 | 0.1238 | 0.0053 | 0.0164 | 0.0068 | 0.026 |  | 0.6266 | 0.1596 | 0.7035 | 8243.3602 | 34.5133 | 9.587 | 9139.2712 | 38.2643 | 10.629 | 11959 | 50.0681 | 13.9078
Рівень одоризації відповідає вимогам чинних нормативних документів | [13 empty] | 8245.056 | 34.5204 | 9.589 | 9141.2775 | 38.2727 | 10.6313
Середньозважене значення теплоти згоряння:
| Начальник Закарпатського ЛВУМГ | [8 empty] | Лукіта В.Ф. | [10 empty] | 2017-07-03
|  | Підрозділу підприємства, якому підпорядкована лабораторія | [8 empty] | прізвище | [5 empty] | підпис |  |  |  | дата
| Начальник ВХАЛ | [8 empty] | Завадяк О.В. | [10 empty] | 2017-07-03
|  | Лабораторія, де здійснювалось вимірювання газу | [8 empty] | прізвище | [5 empty] | підпис |  |  |  | дата
| Начальник служби ГВ і М | [8 empty] | Водянчук М.В. | [10 empty] | 2017-07-03
|  | Підрозділу, відповідального за облік газу за маршрутом | [8 empty] | прізвище | [5 empty] | підпис |  |  |  | дата

## додаток
Додаток до Паспорту фізико-хімічних показників природного газу. Маршрут №524
Область | ГРС, прямий споживач | Cередньозважене значення вищої теплоти згоряння
|  | ккал/м³ | МДж/м³ | кВт*год./м³
Маршрут №524 |  | 9141.2775 | 38.2727 | 10.6313
Закарпатська | АГНКС Мукачеве ТОВ "СТЕЙТ ОІЛ" | 9141.7313 | 38.2746 | 10.6318
Закарпатська | АГНКС-4 Берегове ТОВ "СТЕЙТ ОІЛ" | 9141.9462 | 38.2755 | 10.6321
Закарпатська | ГРС Залуж | 9141.2775 | 38.2727 | 10.6313
Закарпатська | ГРС Росош | 9141.1581 | 38.2722 | 10.6312
Закарпатська | ГРС м.Берегове - лінія на місто | 9141.1342 | 38.2721 | 10.6311
Закарпатська | ГРС м.Міжгір`я | 9141.2775 | 38.2727 | 10.6313
Закарпатська | ГРС м.Мукачеве - лінія на місто | 9141.3969 | 38.2732 | 10.6314
Закарпатська | ГРС м.Свалява (лінія на м.Свалява) | 9141.3252 | 38.2729 | 10.6314
Закарпатська | ГРС м.Свалява (лінія на с.Поляна) | 9141.2536 | 38.2726 | 10.6313
Закарпатська | ГРС с.Береги | 9141.2058 | 38.2724 | 10.6312
Закарпатська | ГРС с.Бобовище | 9140.9192 | 38.2712 | 10.6309
Закарпатська | ГРС с.Зняцеве | 9141.1819 | 38.2723 | 10.6312
Закарпатська | ГРС с.Керецки | 9141.2058 | 38.2724 | 10.6312
Закарпатська | ГРС с.Майдан | 9140.9909 | 38.2715 | 10.631
Закарпатська | ГРС с.Репінне | 9141.1103 | 38.272 | 10.6311
Закарпатська | ГРС санаторій "Карпати" | 9141.1581 | 38.2722 | 10.6312
Начальник Закарпатського ЛВУМГ |  | Лукіта В.Ф. |  |  | 2017-07-03
Підрозділу підприємства, якому підпорядкована лабораторія |  | прізвище |  | підпис | дата
Начальник ВХАЛ |  | Завадяк О.В. |  |  | 2017-07-03
Лабораторія, де здійснювалось вимірювання газу |  | прізвище |  | підпис | дата
Начальник служби ГВ і М |  | Водянчук М.В. |  |  | 2017-07-03
Підрозділу, відповідального за облік газу за маршрутом |  | прізвище |  | підпис | дата