## паспорт
ПАТ "УКРТРАНСГАЗ" | [5 empty] | ПАСПОРТ ФІЗИКО-ХІМІЧНИХ ПОКАЗНИКІВ ПРИРОДНОГО ГАЗУ №400 | [18 empty] | Маршрут №400
УМГ "ПРИКАРПАТТРАНСГАЗ" | [5 empty] | переданого Богородчанським ЛВУМГ та прийнятого ПАТ "Івано-Франківськгаз", ПАТ "Тернопільгаз", ДП "Укравтогаз", ДП "Укрспирт", філією "Агрогаз"
Богородчанське ЛВУМГ
Вимірювальна хіміко-аналітична лабораторія
по газопроводу "Союз"
Свідоцтво № ІФ 760 чинне до 12.06.2019р. | [20 empty] | за період з 01.06.2017р. по 30.06.2017р.
Число місяця | Компонентний склад, % мол. | [11 empty] | Фізико-хімічні показники газу обчислені на основі компонентного складу, 101,325 кПа | [9 empty] | Температура точки роси вологи (Р = 3.92 МПа), °С | Температура точки роси вуглеводнів, °С | Масова концентрація сірководню, г/м3 | Масова концентрація меркаптанової сірки, г/м3 | Маса механічних домішок, г/м3
[13 empty] | Густина абсолютна, кг/м3,при 20 ºС, | Температура вимірювання/згоряння при 20/25°С
| метан, С1 | етан, С2 | пропан, С3 | ізо-бутан, і-С4 | н-бутан, н-С4 | нео-пентан, нео-С5 | ізо-пентан, і-С5 | н-пентан, н-С5 | гексани та вищі, С6+ | кисень, О2 | азот, N2 | діоксид вуглецю, CО2 |  | Теплота згоряння нижча |  |  | Теплота згоряння вища |  |  | Число Воббе вище
[14 empty] | ккал/м3 | МДж/м3 | кВт⋅год/м3 | ккал/м3 | МДж/м3 | кВт⋅год/м3 | ккал/м3 | МДж/м3 | кВт⋅год/м3
1 | [13 empty] | 8222.294 | 34.4251 | 9.5625 | 9112.186 | 38.1509 | 10.5975 | 11929 | 49.9428 | 13.873 | -19.1
2 | [13 empty] | 8222.294 | 34.4251 | 9.5625 | 9112.186 | 38.1509 | 10.5975 | 11929 | 49.9428 | 13.873 | -19.3
3 | [13 empty] | 8222.294 | 34.4251 | 9.5625 | 9112.186 | 38.1509 | 10.5975 | 11929 | 49.9428 | 13.873
4 | [13 empty] | 8222.294 | 34.4251 | 9.5625 | 9112.186 | 38.1509 | 10.5975 | 11929 | 49.9428 | 13.873
5 | [13 empty] | 8222.294 | 34.4251 | 9.5625 | 9112.186 | 38.1509 | 10.5975 | 11929 | 49.9428 | 13.873
6 | [13 empty] | 8222.294 | 34.4251 | 9.5625 | 9112.186 | 38.1509 | 10.5975 | 11929 | 49.9428 | 13.873 | -19.5
7 | [13 empty] | 8222.294 | 34.4251 | 9.5625 | 9112.186 | 38.1509 | 10.5975 | 11929 | 49.9428 | 13.873 | -19.8
8 | [13 empty] | 8222.294 | 34.4251 | 9.5625 | 9112.186 | 38.1509 | 10.5975 | 11929 | 49.9428 | 13.873 | -19.6
9 | 95.4225 | 2.5582 | 0.8224 | 0.1311 | 0.1286 | 0.0014 | 0.0234 | 0.0164 | 0.0071 | 0.0038 | 0.6896 | 0.1955 | 0.7043 | 8235.7171 | 34.4813 | 9.5781 | 9126.5168 | 38.2109 | 10.6141 | 11935 | 49.9677 | 13.8799 | -19.9 | -17 | 0,000332 | 0.000197 | 0,000
10 | [13 empty] | 8235.7171 | 34.4813 | 9.5781 | 9126.5168 | 38.2109 | 10.6141 | 11935 | 49.9677 | 13.8799
11 | [13 empty] | 8235.7171 | 34.4813 | 9.5781 | 9126.5168 | 38.2109 | 10.6141 | 11935 | 49.9677 | 13.8799
12 | [13 empty] | 8235.7171 | 34.4813 | 9.5781 | 9126.5168 | 38.2109 | 10.6141 | 11935 | 49.9677 | 13.8799 | -19.5
13 | [13 empty] | 8235.7171 | 34.4813 | 9.5781 | 9126.5168 | 38.2109 | 10.6141 | 11935 | 49.9677 | 13.8799 | -19.6
14 | 95.537 | 2.4502 | 0.7934 | 0.1268 | 0.1249 | 0.0017 | 0.0239 | 0.0162 | 0.0104 | 0.0041 | 0.7312 | 0.1802 | 0.7034 | 8222.9389 | 34.4278 | 9.5633 | 9112.7354 | 38.1532 | 10.5981 | 11925 | 49.9267 | 13.8685 | -19.8 | -16.5
15 | [13 empty] | 8222.9389 | 34.4278 | 9.5633 | 9112.7354 | 38.1532 | 10.5981 | 11925 | 49.9267 | 13.8685 | -19.5
16 | [13 empty] | 8222.9389 | 34.4278 | 9.5633 | 9112.7354 | 38.1532 | 10.5981 | 11925 | 49.9267 | 13.8685 | -19.4
17 | [13 empty] | 8222.9389 | 34.4278 | 9.5633 | 9112.7354 | 38.1532 | 10.5981 | 11925 | 49.9267 | 13.8685
18 | [13 empty] | 8222.9389 | 34.4278 | 9.5633 | 9112.7354 | 38.1532 | 10.5981 | 11925 | 49.9267 | 13.8685
19 | [13 empty] | 8222.9389 | 34.4278 | 9.5633 | 9112.7354 | 38.1532 | 10.5981 | 11925 | 49.9267 | 13.8685 | -18.7
20 | [13 empty] | 8222.9389 | 34.4278 | 9.5633 | 9112.7354 | 38.1532 | 10.5981 | 11925 | 49.9267 | 13.8685 | -18.3
21 | 95.4021 | 2.6067 | 0.8231 | 0.1299 | 0.1251 | 0.0014 | 0.0221 | 0.0152 | 0.0066 | 0.0036 | 0.6666 | 0.1976 | 0.7044 | 8238.9177 | 34.4947 | 9.5819 | 9130.004 | 38.2255 | 10.6182 | 11939 | 49.985 | 13.8847 | -18 | -15
22 | [13 empty] | 8238.9177 | 34.4947 | 9.5819 | 9130.004 | 38.2255 | 10.6182 | 11939 | 49.985 | 13.8847 | -18.5
23 | [13 empty] | 8238.9177 | 34.4947 | 9.5819 | 9130.004 | 38.2255 | 10.6182 | 11939 | 49.985 | 13.8847 | -18.4
24 | [13 empty] | 8238.9177 | 34.4947 | 9.5819 | 9130.004 | 38.2255 | 10.6182 | 11939 | 49.985 | 13.8847
25 | [13 empty] | 8238.9177 | 34.4947 | 9.5819 | 9130.004 | 38.2255 | 10.6182 | 11939 | 49.985 | 13.8847
26 | [13 empty] | 8238.9177 | 34.4947 | 9.5819 | 9130.004 | 38.2255 | 10.6182 | 11939 | 49.985 | 13.8847 | -19
27 | 95.5717 | 2.4874 | 0.7931 | 0.1275 | 0.1248 | 0.0011 | 0.0228 | 0.0161 | 0.0081 | 0.0041 | 0.6619 | 0.1814 | 0.7032 | 8229.6266 | 34.4558 | 9.5711 | 9120.1157 | 38.1841 | 10.6067 | 11936 | 49.9748 | 13.8819 | -17.3 | -16
28 | [13 empty] | 8229.6266 | 34.4558 | 9.5711 | 9120.1157 | 38.1841 | 10.6067 | 11936 | 49.9748 | 13.8819
29 | [13 empty] | 8229.6266 | 34.4558 | 9.5711 | 9120.1157 | 38.1841 | 10.6067 | 11936 | 49.9748 | 13.8819 | -19.3
30 | [13 empty] | 8229.6266 | 34.4558 | 9.5711 | 9120.1157 | 38.1841 | 10.6067 | 11936 | 49.9748 | 13.8819 | -18.1
31
Рівень одоризації відповідає вимогам чинних нормативних документів | [13 empty] | 8228.8145 | 34.4524 | 9.5701 | 9119.1365 | 38.18 | 10.6056
Середньозважене значення теплоти згоряння:
| Головний інженер Богородчанського ЛВУМГ | [8 empty] | Опацький В.І. | [10 empty] | 2017-07-03
|  | Підрозділу підприємства, якому підпорядкована лабораторія | [8 empty] | прізвище | [5 empty] | підпис |  |  |  | дата
| Хімік І кат. ВХАЛ | [8 empty] | Сапіжак Н.М. | [10 empty] | 2017-07-03
|  | Лабораторія, де здійснювалось вимірювання газу | [8 empty] | прізвище | [5 empty] | підпис |  |  |  | дата
| Начальник служби ГВ і М | [8 empty] | Стоколоса А.Б. | [10 empty] | 2017-07-03
|  | Підрозділу, відповідального за облік газу за маршрутом | [8 empty] | прізвище | [5 empty] | підпис |  |  |  | дата

## додаток
Додаток до Паспорту фізико-хімічних показників природного газу. Маршрут №400
Область | ГРС, прямий споживач | Cередньозважене значення вищої теплоти згоряння
|  | ккал/м³ | МДж/м³ | кВт*год./м³
Маршрут №400 |  | 9119.1365 | 38.18 | 10.6056
Івано-Франківська | ГРС КС-21 "Тепличне госп." | 9113.4042 | 38.156 | 10.5989
Івано-Франківська | ГРС с.Братищів | 9119.2559 | 38.1805 | 10.6057
Івано-Франківська | ГРС с.Осмолода | 9119.6619 | 38.1822 | 10.6062
Івано-Франківська | ГРС с.Ясень | 9119.0887 | 38.1798 | 10.6055
Тернопільська | ГРС Задарів | 9119.1603 | 38.1801 | 10.6056
Тернопільська | ГРС Золотий Потік | 9119.3275 | 38.1808 | 10.6058
Тернопільська | ГРС Палашівка | 9119.2081 | 38.1803 | 10.6056
Тернопільська | ГРС м.Бучач | 9119.2081 | 38.1803 | 10.6056
Тернопільська | ГРС м.Монастириськ | 9119.232 | 38.1804 | 10.6057
Тернопільська | ГРС м.Чортків (місто) | 9119.2559 | 38.1805 | 10.6057
Тернопільська | ГРС м.Чортків (цукр.з-д) | 9119.3992 | 38.1811 | 10.6059
Тернопільська | ГРС с.Білобожниця | 9119.017 | 38.1795 | 10.6054
Тернопільська | ГРС с.Бариш | 9119.0887 | 38.1798 | 10.6055
Тернопільська | ГРС с.Джурин | 9119.2559 | 38.1805 | 10.6057
Тернопільська | ГРС с.Коропець | 9119.3514 | 38.1809 | 10.6058
Тернопільська | ГРС с.Передмістя | 9119.2081 | 38.1803 | 10.6056
Тернопільська | ГРС с.Шульганівка (Марилівский спиртзавод) | 9118.8976 | 38.179 | 10.6053
Тернопільська | ГРС с.Шульганівка (Тернопільгаз) | 9119.7336 | 38.1825 | 10.6063
Головний інженер Богородчанського ЛВУМГ |  | Опацький В.І. |  |  | 2017-07-03
Підрозділу підприємства, якому підпорядкована лабораторія |  | прізвище |  | підпис | дата
Хімік І кат. ВХАЛ |  | Сапіжак Н.М. |  |  | 2017-07-03
Лабораторія, де здійснювалось вимірювання газу |  | прізвище |  | підпис | дата
Начальник служби ГВ і М |  | Стоколоса А.Б. |  |  | 2017-07-03
Підрозділу, відповідального за облік газу за маршрутом |  | прізвище |  | підпис | дата