## паспорт
ПАТ "УКРТРАНСГАЗ" | [5 empty] | ПАСПОРТ ФІЗИКО-ХІМІЧНИХ ПОКАЗНИКІВ ПРИРОДНОГО ГАЗУ №404 | [18 empty] | Маршрут №404
УМГ "ПРИКАРПАТТРАНСГАЗ" | [5 empty] | переданого Богородчанським ЛВУМГ та прийнятого ПАТ "Івано-Франківськгаз", ПАТ "Тисменицягаз"
Богородчанське ЛВУМГ
Вимірювальна хіміко-аналітична лабораторія
по газопроводу "Пасічна - Тисмениця"
Свідоцтво № ІФ 760 чинне до 12.06.2019р. | [20 empty] | за період з 01.06.2017р. по 30.06.2017р.
Число місяця | Компонентний склад, % мол. | [11 empty] | Фізико-хімічні показники газу обчислені на основі компонентного складу, 101,325 кПа | [9 empty] | Температура точки роси вологи (Р = 3.92 МПа), °С | Температура точки роси вуглеводнів, °С | Масова концентрація сірководню, г/м3 | Масова концентрація меркаптанової сірки, г/м3 | Маса механічних домішок, г/м3
[13 empty] | Густина абсолютна, кг/м3,при 20 ºС, | Температура вимірювання/згоряння при 20/25°С
| метан, С1 | етан, С2 | пропан, С3 | ізо-бутан, і-С4 | н-бутан, н-С4 | нео-пентан, нео-С5 | ізо-пентан, і-С5 | н-пентан, н-С5 | гексани та вищі, С6+ | кисень, О2 | азот, N2 | діоксид вуглецю, CО2 |  | Теплота згоряння нижча |  |  | Теплота згоряння вища |  |  | Число Воббе вище
[14 empty] | ккал/м3 | МДж/м3 | кВт⋅год/м3 | ккал/м3 | МДж/м3 | кВт⋅год/м3 | ккал/м3 | МДж/м3 | кВт⋅год/м3
1 | [13 empty] | 8553.8121 | 35.8131 | 9.9481 | 9466.3945 | 39.6339 | 11.0094 | 12072 | 50.5444 | 14.0401
2 | [13 empty] | 8553.8121 | 35.8131 | 9.9481 | 9466.3945 | 39.6339 | 11.0094 | 12072 | 50.5444 | 14.0401
3 | [13 empty] | 8553.8121 | 35.8131 | 9.9481 | 9466.3945 | 39.6339 | 11.0094 | 12072 | 50.5444 | 14.0401
4 | [13 empty] | 8553.8121 | 35.8131 | 9.9481 | 9466.3945 | 39.6339 | 11.0094 | 12072 | 50.5444 | 14.0401
5 | [13 empty] | 8553.8121 | 35.8131 | 9.9481 | 9466.3945 | 39.6339 | 11.0094 | 12072 | 50.5444 | 14.0401
6 | [13 empty] | 8553.8121 | 35.8131 | 9.9481 | 9466.3945 | 39.6339 | 11.0094 | 12072 | 50.5444 | 14.0401 |  |  | 0,00185 | 0.000128 | 0,000
7 | [13 empty] | 8553.8121 | 35.8131 | 9.9481 | 9466.3945 | 39.6339 | 11.0094 | 12072 | 50.5444 | 14.0401
8 | [13 empty] | 8553.8121 | 35.8131 | 9.9481 | 9466.3945 | 39.6339 | 11.0094 | 12072 | 50.5444 | 14.0401
9 | 92.9575 | 3.3656 | 1.3845 | 0.2449 | 0.4344 | 0.0013 | 0.1268 | 0.1122 | 0.165 | 0.006 | 0.6603 | 0.5415 | 0.7363 | 8506.3773 | 35.6145 | 9.8929 | 9415.4965 | 39.4208 | 10.9502 | 12042 | 50.4183 | 14.0051 | 14.6 | 11.5
10 | [13 empty] | 8506.3773 | 35.6145 | 9.8929 | 9415.4965 | 39.4208 | 10.9502 | 12042 | 50.4183 | 14.0051
11 | [13 empty] | 8506.3773 | 35.6145 | 9.8929 | 9415.4965 | 39.4208 | 10.9502 | 12042 | 50.4183 | 14.0051
12 | [13 empty] | 8506.3773 | 35.6145 | 9.8929 | 9415.4965 | 39.4208 | 10.9502 | 12042 | 50.4183 | 14.0051
13 | [13 empty] | 8506.3773 | 35.6145 | 9.8929 | 9415.4965 | 39.4208 | 10.9502 | 12042 | 50.4183 | 14.0051
14 | 93.0015 | 3.3428 | 1.3766 | 0.2417 | 0.4232 | 0.0013 | 0.118 | 0.106 | 0.1816 | 0.0063 | 0.6222 | 0.5788 | 0.7362 | 8502.7946 | 35.5995 | 9.8888 | 9411.651 | 39.4047 | 10.9458 | 12038 | 50.4012 | 14.0003 | 19.5 | 13.6
15 | [13 empty] | 8502.7946 | 35.5995 | 9.8888 | 9411.651 | 39.4047 | 10.9458 | 12038 | 50.4012 | 14.0003
16 | [13 empty] | 8502.7946 | 35.5995 | 9.8888 | 9411.651 | 39.4047 | 10.9458 | 12038 | 50.4012 | 14.0003
17 | [13 empty] | 8502.7946 | 35.5995 | 9.8888 | 9411.651 | 39.4047 | 10.9458 | 12038 | 50.4012 | 14.0003
18 | [13 empty] | 8502.7946 | 35.5995 | 9.8888 | 9411.651 | 39.4047 | 10.9458 | 12038 | 50.4012 | 14.0003
19 | [13 empty] | 8502.7946 | 35.5995 | 9.8888 | 9411.651 | 39.4047 | 10.9458 | 12038 | 50.4012 | 14.0003
20 | [13 empty] | 8502.7946 | 35.5995 | 9.8888 | 9411.651 | 39.4047 | 10.9458 | 12038 | 50.4012 | 14.0003
21 | 92.6628 | 3.3669 | 1.4204 | 0.2691 | 0.5007 | 0.0015 | 0.1718 | 0.1605 | 0.1951 | 0.006 | 0.6734 | 0.5718 | 0.7418 | 8556.6066 | 35.8248 | 9.9513 | 9469.189 | 39.6456 | 11.0127 | 12066 | 50.5167 | 14.0324 | 20.7 | 15.2
22 | [13 empty] | 8556.6066 | 35.8248 | 9.9513 | 9469.189 | 39.6456 | 11.0127 | 12066 | 50.5167 | 14.0324
23 | [13 empty] | 8556.6066 | 35.8248 | 9.9513 | 9469.189 | 39.6456 | 11.0127 | 12066 | 50.5167 | 14.0324
24 | [13 empty] | 8556.6066 | 35.8248 | 9.9513 | 9469.189 | 39.6456 | 11.0127 | 12066 | 50.5167 | 14.0324
25 | [13 empty] | 8556.6066 | 35.8248 | 9.9513 | 9469.189 | 39.6456 | 11.0127 | 12066 | 50.5167 | 14.0324
26 | [13 empty] | 8556.6066 | 35.8248 | 9.9513 | 9469.189 | 39.6456 | 11.0127 | 12066 | 50.5167 | 14.0324
27 | 92.7682 | 3.357 | 1.4502 | 0.259 | 0.4604 | 0.001 | 0.1283 | 0.1142 | 0.1765 | 0.0056 | 0.654 | 0.6256 | 0.7391 | 8519.6333 | 35.67 | 9.9083 | 9429.4689 | 39.4793 | 10.9665 | 12037 | 50.3977 | 13.9994 | 19 | 14.6
28 | [13 empty] | 8519.6333 | 35.67 | 9.9083 | 9429.4689 | 39.4793 | 10.9665 | 12037 | 50.3977 | 13.9994
29 | [13 empty] | 8519.6333 | 35.67 | 9.9083 | 9429.4689 | 39.4793 | 10.9665 | 12037 | 50.3977 | 13.9994
30 | [13 empty] | 8519.6333 | 35.67 | 9.9083 | 9429.4689 | 39.4793 | 10.9665 | 12037 | 50.3977 | 13.9994
31
Рівень одоризації відповідає вимогам чинних нормативних документів | [13 empty] | 8531.7905 | 35.7209 | 9.9225 | 9442.701 | 39.5347 | 10.9819
Середньозважене значення теплоти згоряння:
| Головний інженер Богородчанського ЛВУМГ | [8 empty] | Опацький В.І. | [10 empty] | 2017-07-03
|  | Підрозділу підприємства, якому підпорядкована лабораторія | [8 empty] | прізвище | [5 empty] | підпис |  |  |  | дата
| Хімік І кат. ВХАЛ | [8 empty] | Сапіжак Н.М. | [10 empty] | 2017-07-03
|  | Лабораторія, де здійснювалось вимірювання газу | [8 empty] | прізвище | [5 empty] | підпис |  |  |  | дата
| Начальник служби ГВ і М | [8 empty] | Стоколоса А.Б. | [10 empty] | 2017-07-03
|  | Підрозділу, відповідального за облік газу за маршрутом | [8 empty] | прізвище | [5 empty] | підпис |  |  |  | дата

## додаток
Додаток до Паспорту фізико-хімічних показників природного газу. Маршрут №404
Область | ГРС, прямий споживач | Cередньозважене значення вищої теплоти згоряння
|  | ккал/м³ | МДж/м³ | кВт*год./м³
Маршрут №404 |  | 9442.701 | 39.5347 | 10.9819
Івано-Франківська | ГРС с.Липове | 9440.6708 | 39.5262 | 10.9795
Івано-Франківська | ГРС с.Марківці | 9440.1454 | 39.524 | 10.9789
Івано-Франківська | ГРС с.Перерісль | 9440.4081 | 39.5251 | 10.9792
Івано-Франківська | ГРС с.Стримба (НПЗ) | 9445.7343 | 39.5474 | 10.9854
Івано-Франківська | ГРС с.Стримба (Яремче) | 9441.6023 | 39.5301 | 10.9806
Головний інженер Богородчанського ЛВУМГ |  | Опацький В.І. |  |  | 2017-07-03
Підрозділу підприємства, якому підпорядкована лабораторія |  | прізвище |  | підпис | дата
Хімік І кат. ВХАЛ |  | Сапіжак Н.М. |  |  | 2017-07-03
Лабораторія, де здійснювалось вимірювання газу |  | прізвище |  | підпис | дата
Начальник служби ГВ і М |  | Стоколоса А.Б. |  |  | 2017-07-03
Підрозділу, відповідального за облік газу за маршрутом |  | прізвище |  | підпис | дата