## паспорт
ПАТ "УКРТРАНСГАЗ" | [5 empty] | ПАСПОРТ ФІЗИКО-ХІМІЧНИХ ПОКАЗНИКІВ ПРИРОДНОГО ГАЗУ №406 | [18 empty] | Маршрут №406
УМГ "ПРИКАРПАТТРАНСГАЗ" | [5 empty] | переданого Богородчанським ЛВУМГ та прийнятого ПАТ "Івано-Франківськгаз"
Богородчанське ЛВУМГ
Вимірювальна хіміко-аналітична лабораторія
по газопроводу "Угерсько - Івано-Франківськ - Чернівці"
Свідоцтво № ІФ 760 чинне до 12.06.2019р. | [20 empty] | за період з 01.06.2017р. по 30.06.2017р.
Число місяця | Компонентний склад, % мол. | [11 empty] | Фізико-хімічні показники газу обчислені на основі компонентного складу, 101,325 кПа | [9 empty] | Температура точки роси вологи (Р = 3.92 МПа), °С | Температура точки роси вуглеводнів, °С | Масова концентрація сірководню, г/м3 | Масова концентрація меркаптанової сірки, г/м3 | Маса механічних домішок, г/м3
[13 empty] | Густина абсолютна, кг/м3,при 20 ºС, | Температура вимірювання/згоряння при 20/25°С
| метан, С1 | етан, С2 | пропан, С3 | ізо-бутан, і-С4 | н-бутан, н-С4 | нео-пентан, нео-С5 | ізо-пентан, і-С5 | н-пентан, н-С5 | гексани та вищі, С6+ | кисень, О2 | азот, N2 | діоксид вуглецю, CО2 |  | Теплота згоряння нижча |  |  | Теплота згоряння вища |  |  | Число Воббе вище
[14 empty] | ккал/м3 | МДж/м3 | кВт⋅год/м3 | ккал/м3 | МДж/м3 | кВт⋅год/м3 | ккал/м3 | МДж/м3 | кВт⋅год/м3
1 | [13 empty] | 8524.5296 | 35.6905 | 9.914 | 9434.2936 | 39.4995 | 10.9721 | 12020 | 50.3269 | 13.9797
2 | [13 empty] | 8524.5296 | 35.6905 | 9.914 | 9434.2936 | 39.4995 | 10.9721 | 12020 | 50.3269 | 13.9797
3 | [13 empty] | 8524.5296 | 35.6905 | 9.914 | 9434.2936 | 39.4995 | 10.9721 | 12020 | 50.3269 | 13.9797
4 | [13 empty] | 8524.5296 | 35.6905 | 9.914 | 9434.2936 | 39.4995 | 10.9721 | 12020 | 50.3269 | 13.9797
5 | [13 empty] | 8524.5296 | 35.6905 | 9.914 | 9434.2936 | 39.4995 | 10.9721 | 12020 | 50.3269 | 13.9797
6 | [13 empty] | 8524.5296 | 35.6905 | 9.914 | 9434.2936 | 39.4995 | 10.9721 | 12020 | 50.3269 | 13.9797 |  |  | 0,000163 | 0.000136 | 0,000
7 | [13 empty] | 8524.5296 | 35.6905 | 9.914 | 9434.2936 | 39.4995 | 10.9721 | 12020 | 50.3269 | 13.9797
8 | [13 empty] | 8524.5296 | 35.6905 | 9.914 | 9434.2936 | 39.4995 | 10.9721 | 12020 | 50.3269 | 13.9797
9 | 93.1607 | 3.2411 | 1.3275 | 0.2215 | 0.3766 | 0.0011 | 0.1113 | 0.0974 | 0.1148 | 0.0063 | 0.6786 | 0.6631 | 0.7328 | 8442.2472 | 35.346 | 9.8183 | 9346.3745 | 39.1314 | 10.8698 | 11982 | 50.168 | 13.9356 | 14.8 | 12.2
10 | [13 empty] | 8442.2472 | 35.346 | 9.8183 | 9346.3745 | 39.1314 | 10.8698 | 11982 | 50.168 | 13.9356
11 | [13 empty] | 8442.2472 | 35.346 | 9.8183 | 9346.3745 | 39.1314 | 10.8698 | 11982 | 50.168 | 13.9356
12 | [13 empty] | 8442.2472 | 35.346 | 9.8183 | 9346.3745 | 39.1314 | 10.8698 | 11982 | 50.168 | 13.9356
13 | [13 empty] | 8442.2472 | 35.346 | 9.8183 | 9346.3745 | 39.1314 | 10.8698 | 11982 | 50.168 | 13.9356
14 | 92.813 | 3.3608 | 1.4507 | 0.2646 | 0.4919 | 0.0015 | 0.1416 | 0.1214 | 0.1715 | 0.006 | 0.628 | 0.549 | 0.7391 | 8538.5976 | 35.7494 | 9.9304 | 9450.1052 | 39.5657 | 10.9905 | 12064 | 50.5077 | 14.0299 | 17.4 | 9.7
15 | [13 empty] | 8538.5976 | 35.7494 | 9.9304 | 9450.1052 | 39.5657 | 10.9905 | 12064 | 50.5077 | 14.0299
16 | [13 empty] | 8538.5976 | 35.7494 | 9.9304 | 9450.1052 | 39.5657 | 10.9905 | 12064 | 50.5077 | 14.0299
17 | [13 empty] | 8538.5976 | 35.7494 | 9.9304 | 9450.1052 | 39.5657 | 10.9905 | 12064 | 50.5077 | 14.0299
18 | [13 empty] | 8538.5976 | 35.7494 | 9.9304 | 9450.1052 | 39.5657 | 10.9905 | 12064 | 50.5077 | 14.0299
19 | [13 empty] | 8538.5976 | 35.7494 | 9.9304 | 9450.1052 | 39.5657 | 10.9905 | 12064 | 50.5077 | 14.0299
20 | [13 empty] | 8538.5976 | 35.7494 | 9.9304 | 9450.1052 | 39.5657 | 10.9905 | 12064 | 50.5077 | 14.0299
21 | 92.5884 | 3.2808 | 1.4619 | 0.2549 | 0.4455 | 0.0012 | 0.1163 | 0.1043 | 0.191 | 0.0059 | 0.6587 | 0.8911 | 0.7415 | 8490.3507 | 35.5474 | 9.8743 | 9397.2725 | 39.3445 | 10.929 | 11977 | 50.1445 | 13.929 | 22.2 | 13.8
22 | [13 empty] | 8490.3507 | 35.5474 | 9.8743 | 9397.2725 | 39.3445 | 10.929 | 11977 | 50.1445 | 13.929
23 | [13 empty] | 8490.3507 | 35.5474 | 9.8743 | 9397.2725 | 39.3445 | 10.929 | 11977 | 50.1445 | 13.929
24 | [13 empty] | 8490.3507 | 35.5474 | 9.8743 | 9397.2725 | 39.3445 | 10.929 | 11977 | 50.1445 | 13.929
25 | [13 empty] | 8490.3507 | 35.5474 | 9.8743 | 9397.2725 | 39.3445 | 10.929 | 11977 | 50.1445 | 13.929
26 | [13 empty] | 8490.3507 | 35.5474 | 9.8743 | 9397.2725 | 39.3445 | 10.929 | 11977 | 50.1445 | 13.929
27 | 92.2552 | 3.5365 | 1.5773 | 0.2726 | 0.464 | 0.0011 | 0.1078 | 0.0934 | 0.1754 | 0.0057 | 0.7817 | 0.7293 | 0.7428 | 8520.8275 | 35.675 | 9.9097 | 9430.0183 | 39.4816 | 10.9671 | 12008 | 50.2752 | 13.9653 | 14.4 | 7.6
28 | [13 empty] | 8520.8275 | 35.675 | 9.9097 | 9430.0183 | 39.4816 | 10.9671 | 12008 | 50.2752 | 13.9653
29 | [13 empty] | 8520.8275 | 35.675 | 9.9097 | 9430.0183 | 39.4816 | 10.9671 | 12008 | 50.2752 | 13.9653
30 | [13 empty] | 8520.8275 | 35.675 | 9.9097 | 9430.0183 | 39.4816 | 10.9671 | 12008 | 50.2752 | 13.9653
31
Рівень одоризації відповідає вимогам чинних нормативних документів | [13 empty] | 8499.0925 | 35.584 | 9.8844 | 9407.1607 | 39.3859 | 10.9405
Середньозважене значення теплоти згоряння:
| Головний інженер Богородчанського ЛВУМГ | [8 empty] | Опацький В.І. | [10 empty] | 2017-07-03
|  | Підрозділу підприємства, якому підпорядкована лабораторія | [8 empty] | прізвище | [5 empty] | підпис |  |  |  | дата
| Хімік І кат. ВХАЛ | [8 empty] | Сапіжак Н.М. | [10 empty] | 2017-07-03
|  | Лабораторія, де здійснювалось вимірювання газу | [8 empty] | прізвище | [5 empty] | підпис |  |  |  | дата
| Начальник служби ГВ і М | [8 empty] | Стоколоса А.Б. | [10 empty] | 2017-07-03
|  | Підрозділу, відповідального за облік газу за маршрутом | [8 empty] | прізвище | [5 empty] | підпис |  |  |  | дата

## додаток
Додаток до Паспорту фізико-хімічних показників природного газу. Маршрут №406
Область | ГРС, прямий споживач | Cередньозважене значення вищої теплоти згоряння
|  | ккал/м³ | МДж/м³ | кВт*год./м³
Маршрут №406 |  | 9407.1607 | 39.3859 | 10.9405
Івано-Франківська | ГРС Угринів (Ів.-Фр) | 9405.0111 | 39.3769 | 10.938
Івано-Франківська | ГРС Угринів (Барва) | 9413.729 | 39.4134 | 10.9482
Івано-Франківська | ГРС Угринів (ЦШК) | 9416.9773 | 39.427 | 10.9519
Івано-Франківська | ГРС с.Побережжя | 9416.9056 | 39.4267 | 10.9519
Головний інженер Богородчанського ЛВУМГ |  | Опацький В.І. |  |  | 2017-07-03
Підрозділу підприємства, якому підпорядкована лабораторія |  | прізвище |  | підпис | дата
Хімік І кат. ВХАЛ |  | Сапіжак Н.М. |  |  | 2017-07-03
Лабораторія, де здійснювалось вимірювання газу |  | прізвище |  | підпис | дата
Начальник служби ГВ і М |  | Стоколоса А.Б. |  |  | 2017-07-03
Підрозділу, відповідального за облік газу за маршрутом |  | прізвище |  | підпис | дата