## паспорт
ПАТ "УКРТРАНСГАЗ" | [5 empty] | ПАСПОРТ ФІЗИКО-ХІМІЧНИХ ПОКАЗНИКІВ ПРИРОДНОГО ГАЗУ №409 | [18 empty] | Маршрут №409
УМГ "ПРИКАРПАТТРАНСГАЗ" | [5 empty] | переданого Богородчанським ЛВУМГ та прийнятого ПАТ "Івано-Франківськгаз", ПАТ "Чернівцігаз"
Богородчанське ЛВУМГ
Вимірювальна хіміко-аналітична лабораторія
по газопроводах "Косів - Чернівці", "відвід на Кути"
Свідоцтво № ІФ 760 чинне до 12.06.2019р. | [20 empty] | за період з 01.06.2017р. по 30.06.2017р.
Число місяця | Компонентний склад, % мол. | [11 empty] | Фізико-хімічні показники газу обчислені на основі компонентного складу, 101,325 кПа | [9 empty] | Температура точки роси вологи (Р = 3.92 МПа), °С | Температура точки роси вуглеводнів, °С | Масова концентрація сірководню, г/м3 | Масова концентрація меркаптанової сірки, г/м3 | Маса механічних домішок, г/м3
[13 empty] | Густина абсолютна, кг/м3,при 20 ºС, | Температура вимірювання/згоряння при 20/25°С
| метан, С1 | етан, С2 | пропан, С3 | ізо-бутан, і-С4 | н-бутан, н-С4 | нео-пентан, нео-С5 | ізо-пентан, і-С5 | н-пентан, н-С5 | гексани та вищі, С6+ | кисень, О2 | азот, N2 | діоксид вуглецю, CО2 |  | Теплота згоряння нижча |  |  | Теплота згоряння вища |  |  | Число Воббе вище
[14 empty] | ккал/м3 | МДж/м3 | кВт⋅год/м3 | ккал/м3 | МДж/м3 | кВт⋅год/м3 | ккал/м3 | МДж/м3 | кВт⋅год/м3
1 | [13 empty] | 8424.8114 | 35.273 | 9.7981 | 9327.9833 | 39.0544 | 10.8484 | 11987 | 50.1876 | 13.941
2 | 94.2209 | 2.4981 | 1.0404 | 0.1899 | 0.3392 | 0.0003 | 0.1224 | 0.1094 | 0.1454 | 0.0088 | 0.849 | 0.4762 | 0.724 | 8363.2847 | 35.0154 | 9.7265 | 9261.8469 | 38.7775 | 10.7715 | 11946 | 50.0172 | 13.8937 | 16.1 | 2.8
3 | [13 empty] | 8363.2847 | 35.0154 | 9.7265 | 9261.8469 | 38.7775 | 10.7715 | 11946 | 50.0172 | 13.8937
4 | [13 empty] | 8363.2847 | 35.0154 | 9.7265 | 9261.8469 | 38.7775 | 10.7715 | 11946 | 50.0172 | 13.8937
5 | [13 empty] | 8363.2847 | 35.0154 | 9.7265 | 9261.8469 | 38.7775 | 10.7715 | 11946 | 50.0172 | 13.8937
6 | [13 empty] | 8363.2847 | 35.0154 | 9.7265 | 9261.8469 | 38.7775 | 10.7715 | 11946 | 50.0172 | 13.8937
7 | [13 empty] | 8363.2847 | 35.0154 | 9.7265 | 9261.8469 | 38.7775 | 10.7715 | 11946 | 50.0172 | 13.8937
8 | [13 empty] | 8363.2847 | 35.0154 | 9.7265 | 9261.8469 | 38.7775 | 10.7715 | 11946 | 50.0172 | 13.8937
9 | 94.1206 | 2.6163 | 1.0759 | 0.1959 | 0.3397 | 0.0009 | 0.102 | 0.0882 | 0.1277 | 0.0077 | 0.8149 | 0.5102 | 0.7239 | 8360.8007 | 35.005 | 9.7236 | 9259.1718 | 38.7663 | 10.7684 | 11943 | 50.0041 | 13.89 | 12 | 6.8
10 | [13 empty] | 8360.8007 | 35.005 | 9.7236 | 9259.1718 | 38.7663 | 10.7684 | 11943 | 50.0041 | 13.89
11 | [13 empty] | 8360.8007 | 35.005 | 9.7236 | 9259.1718 | 38.7663 | 10.7684 | 11943 | 50.0041 | 13.89
12 | [13 empty] | 8360.8007 | 35.005 | 9.7236 | 9259.1718 | 38.7663 | 10.7684 | 11943 | 50.0041 | 13.89
13 | [13 empty] | 8360.8007 | 35.005 | 9.7236 | 9259.1718 | 38.7663 | 10.7684 | 11943 | 50.0041 | 13.89 |  |  | 0,000109 | 0.000104 | 0,000
14 | [13 empty] | 8360.8007 | 35.005 | 9.7236 | 9259.1718 | 38.7663 | 10.7684 | 11943 | 50.0041 | 13.89
15 | [13 empty] | 8360.8007 | 35.005 | 9.7236 | 9259.1718 | 38.7663 | 10.7684 | 11943 | 50.0041 | 13.89
16 | 94.2874 | 2.567 | 1.0717 | 0.1908 | 0.3333 | 0.0009 | 0.0965 | 0.0866 | 0.1377 | 0.0077 | 0.7593 | 0.4611 | 0.7226 | 8364.7417 | 35.0215 | 9.7282 | 9263.7338 | 38.7854 | 10.7737 | 11960 | 50.0725 | 13.909 | 17.7 | 13.6
17 | [13 empty] | 8364.7417 | 35.0215 | 9.7282 | 9263.7338 | 38.7854 | 10.7737 | 11960 | 50.0725 | 13.909
18 | [13 empty] | 8364.7417 | 35.0215 | 9.7282 | 9263.7338 | 38.7854 | 10.7737 | 11960 | 50.0725 | 13.909
19 | [13 empty] | 8364.7417 | 35.0215 | 9.7282 | 9263.7338 | 38.7854 | 10.7737 | 11960 | 50.0725 | 13.909
20 | [13 empty] | 8364.7417 | 35.0215 | 9.7282 | 9263.7338 | 38.7854 | 10.7737 | 11960 | 50.0725 | 13.909
21 | [13 empty] | 8364.7417 | 35.0215 | 9.7282 | 9263.7338 | 38.7854 | 10.7737 | 11960 | 50.0725 | 13.909
22 | [13 empty] | 8364.7417 | 35.0215 | 9.7282 | 9263.7338 | 38.7854 | 10.7737 | 11960 | 50.0725 | 13.909
23 | 92.7605 | 3.2568 | 1.4161 | 0.2525 | 0.4354 | 0.0015 | 0.1569 | 0.1498 | 0.1815 | 0.0072 | 0.7675 | 0.6143 | 0.7397 | 8512.4679 | 35.64 | 9.9 | 9421.4676 | 39.4458 | 10.9572 | 12022 | 50.3358 | 13.9822 | 20.3 | 12.9
24 | [13 empty] | 8512.4679 | 35.64 | 9.9 | 9421.4676 | 39.4458 | 10.9572 | 12022 | 50.3358 | 13.9822
25 | [13 empty] | 8512.4679 | 35.64 | 9.9 | 9421.4676 | 39.4458 | 10.9572 | 12022 | 50.3358 | 13.9822
26 | [13 empty] | 8512.4679 | 35.64 | 9.9 | 9421.4676 | 39.4458 | 10.9572 | 12022 | 50.3358 | 13.9822
27 | [13 empty] | 8512.4679 | 35.64 | 9.9 | 9421.4676 | 39.4458 | 10.9572 | 12022 | 50.3358 | 13.9822
28 | [13 empty] | 8512.4679 | 35.64 | 9.9 | 9421.4676 | 39.4458 | 10.9572 | 12022 | 50.3358 | 13.9822
29 | [13 empty] | 8512.4679 | 35.64 | 9.9 | 9421.4676 | 39.4458 | 10.9572 | 12022 | 50.3358 | 13.9822
30 | 94.8479 | 2.7168 | 0.9439 | 0.1608 | 0.2123 | 0.0014 | 0.0552 | 0.0452 | 0.0393 | 0.004 | 0.7067 | 0.2665 | 0.712 | 8299.6801 | 34.7491 | 9.6525 | 9194.7551 | 38.4966 | 10.6935 | 11959 | 50.0702 | 13.9084 | 15.3 | -1.2
31
Рівень одоризації відповідає вимогам чинних нормативних документів | [13 empty] | 8397.8457 | 35.1601 | 9.7667 | 9298.9397 | 38.9328 | 10.8147
Середньозважене значення теплоти згоряння:
| Головний інженер Богородчанського ЛВУМГ | [8 empty] | Опацький В.І. | [10 empty] | 2017-07-03
|  | Підрозділу підприємства, якому підпорядкована лабораторія | [8 empty] | прізвище | [5 empty] | підпис |  |  |  | дата
| Хімік І кат. ВХАЛ | [8 empty] | Сапіжак Н.М. | [10 empty] | 2017-07-03
|  | Лабораторія, де здійснювалось вимірювання газу | [8 empty] | прізвище | [5 empty] | підпис |  |  |  | дата
| Начальник служби ГВ і М | [8 empty] | Стоколоса А.Б. | [10 empty] | 2017-07-03
|  | Підрозділу, відповідального за облік газу за маршрутом | [8 empty] | прізвище | [5 empty] | підпис |  |  |  | дата

## додаток
Додаток до Паспорту фізико-хімічних показників природного газу. Маршрут №409
Область | ГРС, прямий споживач | Cередньозважене значення вищої теплоти згоряння
|  | ккал/м³ | МДж/м³ | кВт*год./м³
Маршрут №409 |  | 9298.9397 | 38.9328 | 10.8147
Івано-Франківська | ГРС - Снятин 2 | 9298.1037 | 38.9293 | 10.8137
Івано-Франківська | ГРС Кути (с.Слобідка) | 9298.7486 | 38.932 | 10.8144
Івано-Франківська | ГРС с.Джурів, лінія на Джурів | 9299.489 | 38.9351 | 10.8153
Івано-Франківська | ГРС с.Завалля | 9299.274 | 38.9342 | 10.8151
Івано-Франківська | ГРС с.Княже | 9298.7247 | 38.9319 | 10.8144
Івано-Франківська | ГРС с.Рожнів | 9298.3425 | 38.9303 | 10.814
Чернівецька | ГРС Джурів (Банилів) | 9299.6801 | 38.9359 | 10.8155
Чернівецька | ГРС с.Брусниця | 9299.0113 | 38.9331 | 10.8148
Чернівецька | ГРС с.Неполоківський ДОК | 9298.7963 | 38.9322 | 10.8145
Головний інженер Богородчанського ЛВУМГ |  | Опацький В.І. |  |  | 2017-07-03
Підрозділу підприємства, якому підпорядкована лабораторія |  | прізвище |  | підпис | дата
Хімік І кат. ВХАЛ |  | Сапіжак Н.М. |  |  | 2017-07-03
Лабораторія, де здійснювалось вимірювання газу |  | прізвище |  | підпис | дата
Начальник служби ГВ і М |  | Стоколоса А.Б. |  |  | 2017-07-03
Підрозділу, відповідального за облік газу за маршрутом |  | прізвище |  | підпис | дата