## паспорт
ПАТ "УКРТРАНСГАЗ" | [5 empty] | ПАСПОРТ ФІЗИКО-ХІМІЧНИХ ПОКАЗНИКІВ ПРИРОДНОГО ГАЗУ №452 | [18 empty] | Маршрут №452
УМГ "ПРИКАРПАТТРАНСГАЗ" | [5 empty] | переданого Долинським ЛВУМГ та прийнятого ПАТ "Івано-Франківськгаз"
Долинське ЛВУМГ
Вимірювальна хіміко-аналітична лабораторія
по газопроводу "Івацевичі-Долина III"
Свідоцтво № ІФ 757 чинне до 28.05.2019 р. | [20 empty] | за період з 01.06.2017р. по 30.06.2017р.
Число місяця | Компонентний склад, % мол. | [11 empty] | Фізико-хімічні показники газу обчислені на основі компонентного складу, 101,325 кПа | [9 empty] | Температура точки роси вологи (Р = 3.92 МПа), °С | Температура точки роси вуглеводнів, °С | Масова концентрація сірководню, г/м3 | Масова концентрація меркаптанової сірки, г/м3 | Маса механічних домішок, г/м3
[13 empty] | Густина абсолютна, кг/м3,при 20 ºС, | Температура вимірювання/згоряння при 20/25°С
| метан, С1 | етан, С2 | пропан, С3 | ізо-бутан, і-С4 | н-бутан, н-С4 | нео-пентан, нео-С5 | ізо-пентан, і-С5 | н-пентан, н-С5 | гексани та вищі, С6+ | кисень, О2 | азот, N2 | діоксид вуглецю, CО2 |  | Теплота згоряння нижча |  |  | Теплота згоряння вища |  |  | Число Воббе вище
[14 empty] | ккал/м3 | МДж/м3 | кВт⋅год/м3 | ккал/м3 | МДж/м3 | кВт⋅год/м3 | ккал/м3 | МДж/м3 | кВт⋅год/м3
1 | [13 empty] | 8188.5451 | 34.2838 | 9.5233 | 9070.5074 | 37.9764 | 10.549 | 11624 | 48.6659 | 13.5183
2 | [13 empty] | 8188.5451 | 34.2838 | 9.5233 | 9070.5074 | 37.9764 | 10.549 | 11624 | 48.6659 | 13.5183
3 | [13 empty] | 8188.5451 | 34.2838 | 9.5233 | 9070.5074 | 37.9764 | 10.549 | 11624 | 48.6659 | 13.5183
4 | [13 empty] | 8188.5451 | 34.2838 | 9.5233 | 9070.5074 | 37.9764 | 10.549 | 11624 | 48.6659 | 13.5183
5 | [13 empty] | 8188.5451 | 34.2838 | 9.5233 | 9070.5074 | 37.9764 | 10.549 | 11624 | 48.6659 | 13.5183
6 | 92.0778 | 4.5855 | 0.5899 | 0.0969 | 0.1653 | 0.0017 | 0.0503 | 0.043 | 0.0253 | 0.0074 | 0.9906 | 1.3663 | 0.7306 | 8235.6932 | 34.4812 | 9.5781 | 9121.8832 | 38.1915 | 10.6088 | 11713 | 49.0381 | 13.6217 | -8.4 | -1.6 | 0,00032 | 0.00031 | відсутні
7 | [13 empty] | 8235.6932 | 34.4812 | 9.5781 | 9121.8832 | 38.1915 | 10.6088 | 11713 | 49.0381 | 13.6217
8 | [13 empty] | 8235.6932 | 34.4812 | 9.5781 | 9121.8832 | 38.1915 | 10.6088 | 11713 | 49.0381 | 13.6217
9 | [13 empty] | 8235.6932 | 34.4812 | 9.5781 | 9121.8832 | 38.1915 | 10.6088 | 11713 | 49.0381 | 13.6217
10 | [13 empty] | 8235.6932 | 34.4812 | 9.5781 | 9121.8832 | 38.1915 | 10.6088 | 11713 | 49.0381 | 13.6217
11 | [13 empty] | 8235.6932 | 34.4812 | 9.5781 | 9121.8832 | 38.1915 | 10.6088 | 11713 | 49.0381 | 13.6217
12 | [13 empty] | 8235.6932 | 34.4812 | 9.5781 | 9121.8832 | 38.1915 | 10.6088 | 11713 | 49.0381 | 13.6217
13 | 90.9192 | 6.2066 | 0.0996 | 0.0043 | 0.0089 | 0.0007 | 0.0066 | 0.0091 | 0.0358 | 0.0061 | 0.6177 | 2.0854 | 0.7349 | 8186.8015 | 34.2765 | 9.5213 | 9068.3817 | 37.9675 | 10.5465 | 11609 | 48.6055 | 13.5015 | -5
14 | [13 empty] | 8186.8015 | 34.2765 | 9.5213 | 9068.3817 | 37.9675 | 10.5465 | 11609 | 48.6055 | 13.5015
15 | [13 empty] | 8186.8015 | 34.2765 | 9.5213 | 9068.3817 | 37.9675 | 10.5465 | 11609 | 48.6055 | 13.5015
16 | [13 empty] | 8186.8015 | 34.2765 | 9.5213 | 9068.3817 | 37.9675 | 10.5465 | 11609 | 48.6055 | 13.5015
17 | [13 empty] | 8186.8015 | 34.2765 | 9.5213 | 9068.3817 | 37.9675 | 10.5465 | 11609 | 48.6055 | 13.5015
18 | [13 empty] | 8186.8015 | 34.2765 | 9.5213 | 9068.3817 | 37.9675 | 10.5465 | 11609 | 48.6055 | 13.5015
19 | [13 empty] | 8186.8015 | 34.2765 | 9.5213 | 9068.3817 | 37.9675 | 10.5465 | 11609 | 48.6055 | 13.5015
20 | 90.8085 | 6.2796 | 0.1015 | 0.0042 | 0.0089 | 0.0007 | 0.0068 | 0.0092 | 0.0395 | 0.0073 | 0.6281 | 2.1057 | 0.7358 | 8190.2409 | 34.2909 | 9.5253 | 9071.9644 | 37.9825 | 10.5507 | 11607 | 48.5962 | 13.4989 | -4.8
21 | [13 empty] | 8190.2409 | 34.2909 | 9.5253 | 9071.9644 | 37.9825 | 10.5507 | 11607 | 48.5962 | 13.4989
22 | [13 empty] | 8190.2409 | 34.2909 | 9.5253 | 9071.9644 | 37.9825 | 10.5507 | 11607 | 48.5962 | 13.4989
23 | [13 empty] | 8190.2409 | 34.2909 | 9.5253 | 9071.9644 | 37.9825 | 10.5507 | 11607 | 48.5962 | 13.4989
24 | [13 empty] | 8190.2409 | 34.2909 | 9.5253 | 9071.9644 | 37.9825 | 10.5507 | 11607 | 48.5962 | 13.4989
25 | [13 empty] | 8190.2409 | 34.2909 | 9.5253 | 9071.9644 | 37.9825 | 10.5507 | 11607 | 48.5962 | 13.4989
26 | [13 empty] | 8190.2409 | 34.2909 | 9.5253 | 9071.9644 | 37.9825 | 10.5507 | 11607 | 48.5962 | 13.4989
27 | 92.2105 | 5.0101 | 0.3475 | 0.0523 | 0.0915 | 0.0004 | 0.033 | 0.0299 | 0.1058 | 0.0063 | 0.6348 | 1.4779 | 0.7293 | 8246.9907 | 34.5285 | 9.5913 | 9134.7331 | 38.2453 | 10.6237 | 11739 | 49.1507 | 13.653 | -5.3
28 | [13 empty] | 8246.9907 | 34.5285 | 9.5913 | 9134.7331 | 38.2453 | 10.6237 | 11739 | 49.1507 | 13.653
29 | [13 empty] | 8246.9907 | 34.5285 | 9.5913 | 9134.7331 | 38.2453 | 10.6237 | 11739 | 49.1507 | 13.653
30 | [13 empty] | 8246.9907 | 34.5285 | 9.5913 | 9134.7331 | 38.2453 | 10.6237 | 11739 | 49.1507 | 13.653
Рівень одоризації відповідає вимогам чинних нормативних документів | [13 empty] | 8206.8645 | 34.3605 | 9.5446 | 9090.4033 | 38.0597 | 10.5721
Середньозважене значення теплоти згоряння:
| В. о. начальника Долинського ЛВУМГ | [8 empty] | Фрищин В. О. | [10 empty] | 2017-07-03
|  | Підрозділу підприємства, якому підпорядкована лабораторія | [8 empty] | прізвище | [5 empty] | підпис |  |  |  | дата
| Інженер-лаборант II кат. | [8 empty] | Ридош О. Р. | [10 empty] | 2017-07-03
|  | Лабораторія, де здійснювалось вимірювання газу | [8 empty] | прізвище | [5 empty] | підпис |  |  |  | дата
| Начальник служби ГВ і М | [8 empty] | Владика В. М. | [10 empty] | 2017-07-03
|  | Підрозділу, відповідального за облік газу за маршрутом | [8 empty] | прізвище | [5 empty] | підпис |  |  |  | дата

## додаток
Додаток до Паспорту фізико-хімічних показників природного газу. Маршрут №452
Область | ГРС, прямий споживач | Cередньозважене значення вищої теплоти згоряння
|  | ккал/м³ | МДж/м³ | кВт*год./м³
Маршрут №452 |  | 9090.4033 | 38.0597 | 10.5721
Івано-Франківська | ГРС Витвиця | 9090.4033 | 38.0597 | 10.5721
В. о. начальника Долинського ЛВУМГ |  | Фрищин В. О. |  |  | 2017-07-03
Підрозділу підприємства, якому підпорядкована лабораторія |  | прізвище |  | підпис | дата
Інженер-лаборант II кат. |  | Ридош О. Р. |  |  | 2017-07-03
Лабораторія, де здійснювалось вимірювання газу |  | прізвище |  | підпис | дата
Начальник служби ГВ і М |  | Владика В. М. |  |  | 2017-07-03
Підрозділу, відповідального за облік газу за маршрутом |  | прізвище |  | підпис | дата