## паспорт
ПАТ "УКРТРАНСГАЗ" | [5 empty] | ПАСПОРТ ФІЗИКО-ХІМІЧНИХ ПОКАЗНИКІВ ПРИРОДНОГО ГАЗУ №457 | [18 empty] | Маршрут №457
УМГ "ПРИКАРПАТТРАНСГАЗ" | [5 empty] | переданого Долинським ЛВУМГ та прийнятого ДП "Укравтогаз"
Долинське ЛВУМГ
Вимірювальна хіміко-аналітична лабораторія
по вихідному колектору УОГ КС Долина
Свідоцтво № ІФ 757 чинне до 28.05.2019 р. | [20 empty] | за період з 01.06.2017р. по 30.06.2017р.
Число місяця | Компонентний склад, % мол. | [11 empty] | Фізико-хімічні показники газу обчислені на основі компонентного складу, 101,325 кПа | [9 empty] | Температура точки роси вологи (Р = 3.92 МПа), °С | Температура точки роси вуглеводнів, °С | Масова концентрація сірководню, г/м3 | Масова концентрація меркаптанової сірки, г/м3 | Маса механічних домішок, г/м3
[13 empty] | Густина абсолютна, кг/м3,при 20 ºС, | Температура вимірювання/згоряння при 20/25°С
| метан, С1 | етан, С2 | пропан, С3 | ізо-бутан, і-С4 | н-бутан, н-С4 | нео-пентан, нео-С5 | ізо-пентан, і-С5 | н-пентан, н-С5 | гексани та вищі, С6+ | кисень, О2 | азот, N2 | діоксид вуглецю, CО2 |  | Теплота згоряння нижча |  |  | Теплота згоряння вища |  |  | Число Воббе вище
[14 empty] | ккал/м3 | МДж/м3 | кВт⋅год/м3 | ккал/м3 | МДж/м3 | кВт⋅год/м3 | ккал/м3 | МДж/м3 | кВт⋅год/м3
1 | [13 empty] | 8247.325 | 34.5299 | 9.5916 | 9139.0323 | 38.2633 | 10.6287 | 11945 | 50.0133 | 13.8926
2 | [13 empty] | 8247.325 | 34.5299 | 9.5916 | 9139.0323 | 38.2633 | 10.6287 | 11945 | 50.0133 | 13.8926
3 | [13 empty] | 8247.325 | 34.5299 | 9.5916 | 9139.0323 | 38.2633 | 10.6287 | 11945 | 50.0133 | 13.8926
4 | [13 empty] | 8247.325 | 34.5299 | 9.5916 | 9139.0323 | 38.2633 | 10.6287 | 11945 | 50.0133 | 13.8926
5 | [13 empty] | 8247.325 | 34.5299 | 9.5916 | 9139.0323 | 38.2633 | 10.6287 | 11945 | 50.0133 | 13.8926
6 | 89.4735 | 4.9941 | 1.2664 | 0.1374 | 0.2234 | 0.0017 | 0.0652 | 0.0545 | 0.0171 | 0.0064 | 1.8155 | 1.9448 | 0.7539 | 8255.4219 | 34.5638 | 9.6011 | 9138.6979 | 38.2619 | 10.6283 | 11551 | 48.3631 | 13.4342 | -12.2 | -4.3 | 0,00024 | 0.0003 | відсутні
7 | [13 empty] | 8255.4219 | 34.5638 | 9.6011 | 9138.6979 | 38.2619 | 10.6283 | 11551 | 48.3631 | 13.4342
8 | [13 empty] | 8255.4219 | 34.5638 | 9.6011 | 9138.6979 | 38.2619 | 10.6283 | 11551 | 48.3631 | 13.4342
9 | [13 empty] | 8255.4219 | 34.5638 | 9.6011 | 9138.6979 | 38.2619 | 10.6283 | 11551 | 48.3631 | 13.4342
10 | [13 empty] | 8255.4219 | 34.5638 | 9.6011 | 9138.6979 | 38.2619 | 10.6283 | 11551 | 48.3631 | 13.4342
11 | [13 empty] | 8255.4219 | 34.5638 | 9.6011 | 9138.6979 | 38.2619 | 10.6283 | 11551 | 48.3631 | 13.4342
12 | [13 empty] | 8255.4219 | 34.5638 | 9.6011 | 9138.6979 | 38.2619 | 10.6283 | 11551 | 48.3631 | 13.4342
13 | 89.4984 | 5.1504 | 1.1953 | 0.1274 | 0.2007 | 0.0041 | 0.0583 | 0.0467 | 0.057 | 0.0026 | 1.7082 | 1.9509 | 0.7538 | 8268.5584 | 34.6188 | 9.6163 | 9157.1846 | 38.3393 | 10.6498 | 11575 | 48.464 | 13.4622 | -12.2
14 | [13 empty] | 8268.5584 | 34.6188 | 9.6163 | 9157.1846 | 38.3393 | 10.6498 | 11575 | 48.464 | 13.4622
15 | [13 empty] | 8268.5584 | 34.6188 | 9.6163 | 9157.1846 | 38.3393 | 10.6498 | 11575 | 48.464 | 13.4622
16 | [13 empty] | 8268.5584 | 34.6188 | 9.6163 | 9157.1846 | 38.3393 | 10.6498 | 11575 | 48.464 | 13.4622
17 | [13 empty] | 8268.5584 | 34.6188 | 9.6163 | 9157.1846 | 38.3393 | 10.6498 | 11575 | 48.464 | 13.4622
18 | [13 empty] | 8268.5584 | 34.6188 | 9.6163 | 9157.1846 | 38.3393 | 10.6498 | 11575 | 48.464 | 13.4622
19 | [13 empty] | 8268.5584 | 34.6188 | 9.6163 | 9157.1846 | 38.3393 | 10.6498 | 11575 | 48.464 | 13.4622
20 | 89.4431 | 5.0616 | 1.1733 | 0.1218 | 0.1897 | 0.0066 | 0.0571 | 0.0461 | 0.0817 | 0.0053 | 1.7735 | 2.0402 | 0.7548 | 8251.9109 | 34.5491 | 9.597 | 9134.7809 | 38.2455 | 10.6238 | 11539 | 48.3117 | 13.4199 | -12
21 | [13 empty] | 8251.9109 | 34.5491 | 9.597 | 9134.7809 | 38.2455 | 10.6238 | 11539 | 48.3117 | 13.4199
22 | [13 empty] | 8251.9109 | 34.5491 | 9.597 | 9134.7809 | 38.2455 | 10.6238 | 11539 | 48.3117 | 13.4199
23 | [13 empty] | 8251.9109 | 34.5491 | 9.597 | 9134.7809 | 38.2455 | 10.6238 | 11539 | 48.3117 | 13.4199
24 | [13 empty] | 8251.9109 | 34.5491 | 9.597 | 9134.7809 | 38.2455 | 10.6238 | 11539 | 48.3117 | 13.4199
25 | [13 empty] | 8251.9109 | 34.5491 | 9.597 | 9134.7809 | 38.2455 | 10.6238 | 11539 | 48.3117 | 13.4199
26 | [13 empty] | 8251.9109 | 34.5491 | 9.597 | 9134.7809 | 38.2455 | 10.6238 | 11539 | 48.3117 | 13.4199
27 | 89.5794 | 5.0107 | 1.1726 | 0.1238 | 0.1958 | 0.0013 | 0.0576 | 0.047 | 0.0134 | 0.005 | 1.7729 | 2.0205 | 0.7523 | 8229.6982 | 34.4561 | 9.5711 | 9111.0396 | 38.1461 | 10.5961 | 11528 | 48.2662 | 13.4073 | -10.5
28 | [13 empty] | 8229.6982 | 34.4561 | 9.5711 | 9111.0396 | 38.1461 | 10.5961 | 11528 | 48.2662 | 13.4073
29 | [13 empty] | 8229.6982 | 34.4561 | 9.5711 | 9111.0396 | 38.1461 | 10.5961 | 11528 | 48.2662 | 13.4073
30 | [13 empty] | 8229.6982 | 34.4561 | 9.5711 | 9111.0396 | 38.1461 | 10.5961 | 11528 | 48.2662 | 13.4073
Рівень одоризації відповідає вимогам чинних нормативних документів | [13 empty] | 8249.9762 | 34.541 | 9.5947 | 9135.0197 | 38.2465 | 10.624
Середньозважене значення теплоти згоряння:
| В. о. начальника Долинського ЛВУМГ | [8 empty] | Фрищин В. О. | [10 empty] | 2017-07-03
|  | Підрозділу підприємства, якому підпорядкована лабораторія | [8 empty] | прізвище | [5 empty] | підпис |  |  |  | дата
| Інженер-лаборант II кат. | [8 empty] | Ридош О. Р. | [10 empty] | 2017-07-03
|  | Лабораторія, де здійснювалось вимірювання газу | [8 empty] | прізвище | [5 empty] | підпис |  |  |  | дата
| Начальник служби ГВ і М | [8 empty] | Владика В. М. | [10 empty] | 2017-07-03
|  | Підрозділу, відповідального за облік газу за маршрутом | [8 empty] | прізвище | [5 empty] | підпис |  |  |  | дата

## додаток
Додаток до Паспорту фізико-хімічних показників природного газу. Маршрут №457
Область | ГРС, прямий споживач | Cередньозважене значення вищої теплоти згоряння
|  | ккал/м³ | МДж/м³ | кВт*год./м³
Маршрут №457 |  | 9135.0197 | 38.2465 | 10.624
Івано-Франківська | ГРС КС-АГНКС, лінія на АГНКС | 9135.0197 | 38.2465 | 10.624
В. о. начальника Долинського ЛВУМГ |  | Фрищин В. О. |  |  | 2017-07-03
Підрозділу підприємства, якому підпорядкована лабораторія |  | прізвище |  | підпис | дата
Інженер-лаборант II кат. |  | Ридош О. Р. |  |  | 2017-07-03
Лабораторія, де здійснювалось вимірювання газу |  | прізвище |  | підпис | дата
Начальник служби ГВ і М |  | Владика В. М. |  |  | 2017-07-03
Підрозділу, відповідального за облік газу за маршрутом |  | прізвище |  | підпис | дата