## паспорт
ПАТ "УКРТРАНСГАЗ" | [5 empty] | ПАСПОРТ ФІЗИКО-ХІМІЧНИХ ПОКАЗНИКІВ ПРИРОДНОГО ГАЗУ №458 | [18 empty] | Маршрут №458
УМГ "ПРИКАРПАТТРАНСГАЗ" | [5 empty] | переданого Долинським ЛВУМГ та прийнятого ПАТ "Івано-Франківськгаз"
Долинське ЛВУМГ
Вимірювальна хіміко-аналітична лабораторія
по газопроводу "Богородчани - Долина"
Свідоцтво № ІФ 757 чинне до 28.05.2019 р. | [20 empty] | за період з 01.06.2017р. по 30.06.2017р.
Число місяця | Компонентний склад, % мол. | [11 empty] | Фізико-хімічні показники газу обчислені на основі компонентного складу, 101,325 кПа | [9 empty] | Температура точки роси вологи (Р = 3.92 МПа), °С | Температура точки роси вуглеводнів, °С | Масова концентрація сірководню, г/м3 | Масова концентрація меркаптанової сірки, г/м3 | Маса механічних домішок, г/м3
[13 empty] | Густина абсолютна, кг/м3,при 20 ºС, | Температура вимірювання/згоряння при 20/25°С
| метан, С1 | етан, С2 | пропан, С3 | ізо-бутан, і-С4 | н-бутан, н-С4 | нео-пентан, нео-С5 | ізо-пентан, і-С5 | н-пентан, н-С5 | гексани та вищі, С6+ | кисень, О2 | азот, N2 | діоксид вуглецю, CО2 |  | Теплота згоряння нижча |  |  | Теплота згоряння вища |  |  | Число Воббе вище
[14 empty] | ккал/м3 | МДж/м3 | кВт⋅год/м3 | ккал/м3 | МДж/м3 | кВт⋅год/м3 | ккал/м3 | МДж/м3 | кВт⋅год/м3
1 | [13 empty] | 8245.3665 | 34.5217 | 9.5894 | 9136.9544 | 38.2546 | 10.6263 | 11945 | 50.013 | 13.8925
2 | [13 empty] | 8245.3665 | 34.5217 | 9.5894 | 9136.9544 | 38.2546 | 10.6263 | 11945 | 50.013 | 13.8925
3 | [13 empty] | 8245.3665 | 34.5217 | 9.5894 | 9136.9544 | 38.2546 | 10.6263 | 11945 | 50.013 | 13.8925
4 | [13 empty] | 8245.3665 | 34.5217 | 9.5894 | 9136.9544 | 38.2546 | 10.6263 | 11945 | 50.013 | 13.8925
5 | [13 empty] | 8245.3665 | 34.5217 | 9.5894 | 9136.9544 | 38.2546 | 10.6263 | 11945 | 50.013 | 13.8925
6 | 93.4253 | 3.425 | 0.9427 | 0.1267 | 0.147 | 0.002 | 0.0348 | 0.0261 | 0.008 | 0.0076 | 1.045 | 0.8098 | 0.7206 | 8235.5261 | 34.4805 | 9.5779 | 9123.2924 | 38.1974 | 10.6104 | 11795 | 49.3836 | 13.7177 | -11.5 | -4.3 | 0,00024 | 0.0003 | відсутні
7 | [13 empty] | 8235.5261 | 34.4805 | 9.5779 | 9123.2924 | 38.1974 | 10.6104 | 11795 | 49.3836 | 13.7177
8 | [13 empty] | 8235.5261 | 34.4805 | 9.5779 | 9123.2924 | 38.1974 | 10.6104 | 11795 | 49.3836 | 13.7177
9 | [13 empty] | 8235.5261 | 34.4805 | 9.5779 | 9123.2924 | 38.1974 | 10.6104 | 11795 | 49.3836 | 13.7177
10 | [13 empty] | 8235.5261 | 34.4805 | 9.5779 | 9123.2924 | 38.1974 | 10.6104 | 11795 | 49.3836 | 13.7177
11 | [13 empty] | 8235.5261 | 34.4805 | 9.5779 | 9123.2924 | 38.1974 | 10.6104 | 11795 | 49.3836 | 13.7177
12 | [13 empty] | 8235.5261 | 34.4805 | 9.5779 | 9123.2924 | 38.1974 | 10.6104 | 11795 | 49.3836 | 13.7177
13 | 93.3999 | 3.4346 | 0.951 | 0.1301 | 0.1538 | 0.0026 | 0.0352 | 0.0261 | 0.0257 | 0.0044 | 1.0141 | 0.8225 | 0.7214 | 8246.9907 | 34.5285 | 9.5913 | 9139.7489 | 38.2663 | 10.6295 | 11809 | 49.4434 | 13.7343 | -12.2
14 | [13 empty] | 8246.9907 | 34.5285 | 9.5913 | 9139.7489 | 38.2663 | 10.6295 | 11809 | 49.4434 | 13.7343
15 | [13 empty] | 8246.9907 | 34.5285 | 9.5913 | 9139.7489 | 38.2663 | 10.6295 | 11809 | 49.4434 | 13.7343
16 | [13 empty] | 8246.9907 | 34.5285 | 9.5913 | 9139.7489 | 38.2663 | 10.6295 | 11809 | 49.4434 | 13.7343
17 | [13 empty] | 8246.9907 | 34.5285 | 9.5913 | 9139.7489 | 38.2663 | 10.6295 | 11809 | 49.4434 | 13.7343
18 | [13 empty] | 8246.9907 | 34.5285 | 9.5913 | 9139.7489 | 38.2663 | 10.6295 | 11809 | 49.4434 | 13.7343
19 | [13 empty] | 8246.9907 | 34.5285 | 9.5913 | 9139.7489 | 38.2663 | 10.6295 | 11809 | 49.4434 | 13.7343
20 | 93.3841 | 3.4049 | 0.944 | 0.1287 | 0.1521 | 0.0041 | 0.0339 | 0.0254 | 0.0457 | 0.0085 | 1.0522 | 0.8164 | 0.7219 | 8246.298 | 34.5256 | 9.5904 | 9134.8048 | 38.2456 | 10.6238 | 11800 | 49.4027 | 13.723 | -12
21 | [13 empty] | 8246.298 | 34.5256 | 9.5904 | 9134.8048 | 38.2456 | 10.6238 | 11800 | 49.4027 | 13.723
22 | [13 empty] | 8246.298 | 34.5256 | 9.5904 | 9134.8048 | 38.2456 | 10.6238 | 11800 | 49.4027 | 13.723
23 | [13 empty] | 8246.298 | 34.5256 | 9.5904 | 9134.8048 | 38.2456 | 10.6238 | 11800 | 49.4027 | 13.723
24 | [13 empty] | 8246.298 | 34.5256 | 9.5904 | 9134.8048 | 38.2456 | 10.6238 | 11800 | 49.4027 | 13.723
25 | [13 empty] | 8246.298 | 34.5256 | 9.5904 | 9134.8048 | 38.2456 | 10.6238 | 11800 | 49.4027 | 13.723
26 | [13 empty] | 8246.298 | 34.5256 | 9.5904 | 9134.8048 | 38.2456 | 10.6238 | 11800 | 49.4027 | 13.723
27 | 95.4319 | 2.545 | 0.7976 | 0.1259 | 0.1237 | 0.0015 | 0.0232 | 0.0161 | 0.0388 | 0.0051 | 0.6876 | 0.2036 | 0.7048 | 8239.061 | 34.4953 | 9.582 | 9130.0995 | 38.2259 | 10.6183 | 11935 | 49.9705 | 13.8807 | -13.1
28 | [13 empty] | 8239.061 | 34.4953 | 9.582 | 9130.0995 | 38.2259 | 10.6183 | 11935 | 49.9705 | 13.8807
29 | [13 empty] | 8239.061 | 34.4953 | 9.582 | 9130.0995 | 38.2259 | 10.6183 | 11935 | 49.9705 | 13.8807
30 | [13 empty] | 8239.061 | 34.4953 | 9.582 | 9130.0995 | 38.2259 | 10.6183 | 11935 | 49.9705 | 13.8807
Рівень одоризації відповідає вимогам чинних нормативних документів | [13 empty] | 8242.8347 | 34.5111 | 9.5864 | 9133.0134 | 38.2381 | 10.6217
Середньозважене значення теплоти згоряння:
| В. о. начальника Долинського ЛВУМГ | [8 empty] | Фрищин В. О. | [10 empty] | 2017-07-03
|  | Підрозділу підприємства, якому підпорядкована лабораторія | [8 empty] | прізвище | [5 empty] | підпис |  |  |  | дата
| Інженер-лаборант II кат. | [8 empty] | Ридош О. Р. | [10 empty] | 2017-07-03
|  | Лабораторія, де здійснювалось вимірювання газу | [8 empty] | прізвище | [5 empty] | підпис |  |  |  | дата
| Начальник служби ГВ і М | [8 empty] | Владика В. М. | [10 empty] | 2017-07-03
|  | Підрозділу, відповідального за облік газу за маршрутом | [8 empty] | прізвище | [5 empty] | підпис |  |  |  | дата

## додаток
Додаток до Паспорту фізико-хімічних показників природного газу. Маршрут №458
Область | ГРС, прямий споживач | Cередньозважене значення вищої теплоти згоряння
|  | ккал/м³ | МДж/м³ | кВт*год./м³
Маршрут №458 |  | 9133.0134 | 38.2381 | 10.6217
Івано-Франківська | ГРС Росільна | 9133.0134 | 38.2381 | 10.6217
В. о. начальника Долинського ЛВУМГ |  | Фрищин В. О. |  |  | 2017-07-03
Підрозділу підприємства, якому підпорядкована лабораторія |  | прізвище |  | підпис | дата
Інженер-лаборант II кат. |  | Ридош О. Р. |  |  | 2017-07-03
Лабораторія, де здійснювалось вимірювання газу |  | прізвище |  | підпис | дата
Начальник служби ГВ і М |  | Владика В. М. |  |  | 2017-07-03
Підрозділу, відповідального за облік газу за маршрутом |  | прізвище |  | підпис | дата