## паспорт
ПАТ "УКРТРАНСГАЗ" | [5 empty] | ПАСПОРТ ФІЗИКО-ХІМІЧНИХ ПОКАЗНИКІВ ПРИРОДНОГО ГАЗУ №493 | [18 empty] | Маршрут №493
УМГ "ПРИКАРПАТТРАНСГАЗ" | [5 empty] | переданого Хустським ЛВУМГ та прийнятого ПАТ "Івано-Франківськгаз"
ГВС Теково Хустське ЛВУМГ
Вимірювальна хіміко-аналітична лабораторія
по газопроводу "Прогрес"
Свідоцтво № РВ-0060-15 чинне до 29.11.2020 р. | [20 empty] | за період з 01.06.2017р. по 30.06.2017р.
Число місяця | Компонентний склад, % мол. | [11 empty] | Фізико-хімічні показники газу обчислені на основі компонентного складу, 101,325 кПа | [9 empty] | Температура точки роси вологи (Р = 3.92 МПа), °С | Температура точки роси вуглеводнів, °С | Масова концентрація сірководню, г/м3 | Масова концентрація меркаптанової сірки, г/м3 | Маса механічних домішок, г/м3
[13 empty] | Густина абсолютна, кг/м3,при 20 ºС, | Температура вимірювання/згоряння при 20/25°С
| метан, С1 | етан, С2 | пропан, С3 | ізо-бутан, і-С4 | н-бутан, н-С4 | нео-пентан, нео-С5 | ізо-пентан, і-С5 | н-пентан, н-С5 | гексани та вищі, С6+ | кисень, О2 | азот, N2 | діоксид вуглецю, CО2 |  | Теплота згоряння нижча |  |  | Теплота згоряння вища |  |  | Число Воббе вище
[14 empty] | ккал/м3 | МДж/м3 | кВт⋅год/м3 | ккал/м3 | МДж/м3 | кВт⋅год/м3 | ккал/м3 | МДж/м3 | кВт⋅год/м3
1 | [13 empty] | 8242.572 | 34.51 | 9.5861 | 9133.4672 | 38.24 | 10.6222 | 11942 | 50 | 13.8889
2 | [13 empty] | 8242.572 | 34.51 | 9.5861 | 9133.4672 | 38.24 | 10.6222 | 11942 | 50 | 13.8889
3 | [13 empty] | 8242.572 | 34.51 | 9.5861 | 9133.4672 | 38.24 | 10.6222 | 11942 | 50 | 13.8889
4 | [13 empty] | 8242.572 | 34.51 | 9.5861 | 9133.4672 | 38.24 | 10.6222 | 11942 | 50 | 13.8889
5 | [13 empty] | 8242.572 | 34.51 | 9.5861 | 9133.4672 | 38.24 | 10.6222 | 11942 | 50 | 13.8889
6 | 95.1619 | 2.7459 | 0.8905 | 0.1418 | 0.1381 | 0.0012 | 0.0241 | 0.0169 | 0.0069 | 0.0038 | 0.645 | 0.2239 | 0.7067 | 8261.1781 | 34.5879 | 9.6078 | 9153.8408 | 38.3253 | 10.6459 | 11949 | 50.03 | 13.8972 | -19.4 | -16.9
7 | [13 empty] | 8261.1781 | 34.5879 | 9.6078 | 9153.8408 | 38.3253 | 10.6459 | 11949 | 50.03 | 13.8972
8 | [13 empty] | 8261.1781 | 34.5879 | 9.6078 | 9153.8408 | 38.3253 | 10.6459 | 11949 | 50.03 | 13.8972
9 | [13 empty] | 8261.1781 | 34.5879 | 9.6078 | 9153.8408 | 38.3253 | 10.6459 | 11949 | 50.03 | 13.8972
10 | [13 empty] | 8261.1781 | 34.5879 | 9.6078 | 9153.8408 | 38.3253 | 10.6459 | 11949 | 50.03 | 13.8972
11 | [13 empty] | 8261.1781 | 34.5879 | 9.6078 | 9153.8408 | 38.3253 | 10.6459 | 11949 | 50.03 | 13.8972
12 | 95.3964 | 2.5794 | 0.8411 | 0.1356 | 0.1323 | 0.0016 | 0.0242 | 0.0169 | 0.0084 | 0.0043 | 0.6574 | 0.2024 | 0.7048 | 8242.572 | 34.51 | 9.5861 | 9135.8557 | 38.25 | 10.625 | 11942 | 49.9975 | 13.8882 | -19.8 | -16.8
13 | [13 empty] | 8242.572 | 34.51 | 9.5861 | 9135.8557 | 38.25 | 10.625 | 11942 | 49.9975 | 13.8882
14 | [13 empty] | 8242.572 | 34.51 | 9.5861 | 9135.8557 | 38.25 | 10.625 | 11942 | 49.9975 | 13.8882
15 | [13 empty] | 8242.572 | 34.51 | 9.5861 | 9135.8557 | 38.25 | 10.625 | 11942 | 49.9975 | 13.8882
16 | [13 empty] | 8242.572 | 34.51 | 9.5861 | 9135.8557 | 38.25 | 10.625 | 11942 | 49.9975 | 13.8882 |  |  | 0,0003 | 0.0002 | 0,000
17 | [13 empty] | 8242.572 | 34.51 | 9.5861 | 9135.8557 | 38.25 | 10.625 | 11942 | 49.9975 | 13.8882
18 | [13 empty] | 8242.572 | 34.51 | 9.5861 | 9135.8557 | 38.25 | 10.625 | 11942 | 49.9975 | 13.8882
19 | 95.2206 | 2.7323 | 0.8711 | 0.1365 | 0.1317 | 0.0013 | 0.023 | 0.0159 | 0.0071 | 0.0035 | 0.6493 | 0.2077 | 0.706 | 8256.9028 | 34.57 | 9.6028 | 9147.798 | 38.3 | 10.6389 | 11949 | 50.03 | 13.8972 | -19.2 | -17
20 | [13 empty] | 8256.9028 | 34.57 | 9.6028 | 9147.798 | 38.3 | 10.6389 | 11949 | 50.03 | 13.8972
21 | [13 empty] | 8256.9028 | 34.57 | 9.6028 | 9147.798 | 38.3 | 10.6389 | 11949 | 50.03 | 13.8972
22 | [13 empty] | 8256.9028 | 34.57 | 9.6028 | 9147.798 | 38.3 | 10.6389 | 11949 | 50.03 | 13.8972
23 | [13 empty] | 8256.9028 | 34.57 | 9.6028 | 9147.798 | 38.3 | 10.6389 | 11949 | 50.03 | 13.8972
24 | [13 empty] | 8256.9028 | 34.57 | 9.6028 | 9147.798 | 38.3 | 10.6389 | 11949 | 50.03 | 13.8972
25 | [13 empty] | 8256.9028 | 34.57 | 9.6028 | 9147.798 | 38.3 | 10.6389 | 11949 | 50.03 | 13.8972
26 | 95.5355 | 2.5114 | 0.8062 | 0.1294 | 0.1262 | 0.0012 | 0.0231 | 0.0159 | 0.0076 | 0.0038 | 0.6536 | 0.1861 | 0.7035 | 8233.0182 | 34.47 | 9.575 | 9123.9134 | 38.2 | 10.6111 | 11940 | 49.99 | 13.8861 | -18.7 | -16.9
27 | [13 empty] | 8233.0182 | 34.47 | 9.575 | 9123.9134 | 38.2 | 10.6111 | 11940 | 49.99 | 13.8861
28 | [13 empty] | 8233.0182 | 34.47 | 9.575 | 9123.9134 | 38.2 | 10.6111 | 11940 | 49.99 | 13.8861
29 | [13 empty] | 8233.0182 | 34.47 | 9.575 | 9123.9134 | 38.2 | 10.6111 | 11940 | 49.99 | 13.8861
30 | [13 empty] | 8233.0182 | 34.47 | 9.575 | 9123.9134 | 38.2 | 10.6111 | 11940 | 49.99 | 13.8861
Рівень одоризації відповідає вимогам чинних нормативних документів | [13 empty] | 8248.4715 | 34.5347 | 9.593 | 9140.3221 | 38.2687 | 10.6302
Середньозважене значення теплоти згоряння:
| Начальник Хустського ЛВУМГ | [8 empty] | Шак В.Ю. | [10 empty] | 2017-07-03
|  | Підрозділу підприємства, якому підпорядкована лабораторія | [8 empty] | прізвище | [5 empty] | підпис |  |  |  | дата
| Хімік ВХАЛ | [8 empty] | Шишола В.Й. | [10 empty] | 2017-07-03
|  | Лабораторія, де здійснювалось вимірювання газу | [8 empty] | прізвище | [5 empty] | підпис |  |  |  | дата
| Начальник служби АКВПТіАСУ | [8 empty] | Бабій Т.В. | [10 empty] | 2017-07-03
|  | Підрозділу, відповідального за облік газу за маршрутом | [8 empty] | прізвище | [5 empty] | підпис |  |  |  | дата

## додаток
Додаток до Паспорту фізико-хімічних показників природного газу. Маршрут №493
Область | ГРС, прямий споживач | Cередньозважене значення вищої теплоти згоряння
|  | ккал/м³ | МДж/м³ | кВт*год./м³
Маршрут №493 |  | 9140.3221 | 38.2687 | 10.6302
Івано-Франківська | ГРС с.Ілемня | 9140.3221 | 38.2687 | 10.6302
Начальник Хустського ЛВУМГ |  | Шак В.Ю. |  |  | 2017-07-03
Підрозділу підприємства, якому підпорядкована лабораторія |  | прізвище |  | підпис | дата
Хімік ВХАЛ |  | Шишола В.Й. |  |  | 2017-07-03
Лабораторія, де здійснювалось вимірювання газу |  | прізвище |  | підпис | дата
Начальник служби АКВПТіАСУ |  | Бабій Т.В. |  |  | 2017-07-03
Підрозділу, відповідального за облік газу за маршрутом |  | прізвище |  | підпис | дата