## паспорт
ПАТ "УКРТРАНСГАЗ" | [5 empty] | ПАСПОРТ ФІЗИКО-ХІМІЧНИХ ПОКАЗНИКІВ ПРИРОДНОГО ГАЗУ №23 | [18 empty] | Маршрут №23
УМГ "КИЇВТРАНСГАЗ" | [5 empty] | переданого Боярським ЛВУМГ та прийнятого ПАТ "Київоблгаз"
Боярське ЛВУМГ
Вимірювальна хіміко-аналітична лабораторія
по газопроводу "Хотів-Боярка" (ЄКК)
Свідоцтво № 70А-43-14 чинне до 23.07.2019 р. | [20 empty] | за період з 01.06.2017р. по 30.06.2017р.
Число місяця | Компонентний склад, % мол. | [11 empty] | Фізико-хімічні показники газу обчислені на основі компонентного складу, 101,325 кПа | [9 empty] | Температура точки роси вологи (Р = 3.92 МПа), °С | Температура точки роси вуглеводнів, °С | Масова концентрація сірководню, г/м3 | Масова концентрація меркаптанової сірки, г/м3 | Маса механічних домішок, г/м3
[13 empty] | Густина абсолютна, кг/м3,при 20 ºС, | Температура вимірювання/згоряння при 20/25°С
| метан, С1 | етан, С2 | пропан, С3 | ізо-бутан, і-С4 | н-бутан, н-С4 | нео-пентан, нео-С5 | ізо-пентан, і-С5 | н-пентан, н-С5 | гексани та вищі, С6+ | кисень, О2 | азот, N2 | діоксид вуглецю, CО2 |  | Теплота згоряння нижча |  |  | Теплота згоряння вища |  |  | Число Воббе вище
[14 empty] | ккал/м3 | МДж/м3 | кВт⋅год/м3 | ккал/м3 | МДж/м3 | кВт⋅год/м3 | ккал/м3 | МДж/м3 | кВт⋅год/м3
1 | [13 empty] | 8271.2335 | 34.63 | 9.6194 | 9159.7403 | 38.35 | 10.6528 | 11579 | 48.48 | 13.4667
2 | [13 empty] | 8271.2335 | 34.63 | 9.6194 | 9159.7403 | 38.35 | 10.6528 | 11579 | 48.48 | 13.4667
3 | [13 empty] | 8271.2335 | 34.63 | 9.6194 | 9159.7403 | 38.35 | 10.6528 | 11579 | 48.48 | 13.4667
4 | [13 empty] | 8271.2335 | 34.63 | 9.6194 | 9159.7403 | 38.35 | 10.6528 | 11579 | 48.48 | 13.4667
5 | [13 empty] | 8271.2335 | 34.63 | 9.6194 | 9159.7403 | 38.35 | 10.6528 | 11579 | 48.48 | 13.4667
6 | 89.2119 | 5.0256 | 1.317 | 0.141 | 0.2376 | 0.0044 | 0.0663 | 0.0601 | 0.1174 | 0.0189 | 1.8286 | 1.9712 | 0.7586 | 8297.5066 | 34.74 | 9.65 | 9186.0133 | 38.46 | 10.6833 | 11577 | 48.47 | 13.4639
7 | [12 empty] | 0.7586 | 8297.5066 | 34.74 | 9.65 | 9186.0133 | 38.46 | 10.6833 | 11577 | 48.47 | 13.4639
8 | [12 empty] | 0.7586 | 8297.5066 | 34.74 | 9.65 | 9186.0133 | 38.46 | 10.6833 | 11577 | 48.47 | 13.4639
9 | [12 empty] | 0.7586 | 8297.5066 | 34.74 | 9.65 | 9186.0133 | 38.46 | 10.6833 | 11577 | 48.47 | 13.4639
10 | [13 empty] | 8297.5066 | 34.74 | 9.65 | 9186.0133 | 38.46 | 10.6833 | 11577 | 48.47 | 13.4639
11 | [13 empty] | 8297.5066 | 34.74 | 9.65 | 9186.0133 | 38.46 | 10.6833 | 11577 | 48.47 | 13.4639
12 | 90.0579 | 4.8165 | 1.2404 | 0.133 | 0.2174 | 0.0042 | 0.0579 | 0.052 | 0.0928 | 0.0168 | 2.0064 | 1.3049 | 0.7479 | 8295.1181 | 34.73 | 9.6472 | 9183.6249 | 38.45 | 10.6806 | 11653 | 48.79 | 13.5528 | -8 | -7.3
13 | [12 empty] | 0.7479 | 8295.1181 | 34.73 | 9.6472 | 9183.6249 | 38.45 | 10.6806 | 11653 | 48.79 | 13.5528
14 | [12 empty] | 0.7479 | 8295.1181 | 34.73 | 9.6472 | 9183.6249 | 38.45 | 10.6806 | 11653 | 48.79 | 13.5528
15 | [12 empty] | 0.7479 | 8295.1181 | 34.73 | 9.6472 | 9183.6249 | 38.45 | 10.6806 | 11653 | 48.79 | 13.5528
16 | [12 empty] | 0.7479 | 8295.1181 | 34.73 | 9.6472 | 9183.6249 | 38.45 | 10.6806 | 11653 | 48.79 | 13.5528
17 | [13 empty] | 8295.1181 | 34.73 | 9.6472 | 9183.6249 | 38.45 | 10.6806 | 11653 | 48.79 | 13.5528
18 | [13 empty] | 8295.1181 | 34.73 | 9.6472 | 9183.6249 | 38.45 | 10.6806 | 11653 | 48.79 | 13.5528
19 | 89.7418 | 4.8903 | 1.1454 | 0.1238 | 0.1956 | 0.0042 | 0.0552 | 0.048 | 0.0871 | 0.0133 | 1.7662 | 1.9289 | 0.7524 | 8249.7374 | 34.54 | 9.5944 | 9131.0788 | 38.23 | 10.6194 | 11553 | 48.37 | 13.4361 |  |  | менше 0,006 | менше 0,02 | відсутні
20 | [12 empty] | 0.7524 | 8249.7374 | 34.54 | 9.5944 | 9131.0788 | 38.23 | 10.6194 | 11553 | 48.37 | 13.4361
21 | [12 empty] | 0.7524 | 8249.7374 | 34.54 | 9.5944 | 9131.0788 | 38.23 | 10.6194 | 11553 | 48.37 | 13.4361
22 | [12 empty] | 0.7524 | 8249.7374 | 34.54 | 9.5944 | 9131.0788 | 38.23 | 10.6194 | 11553 | 48.37 | 13.4361
23 | [12 empty] | 0.7524 | 8249.7374 | 34.54 | 9.5944 | 9131.0788 | 38.23 | 10.6194 | 11553 | 48.37 | 13.4361
24 | [13 empty] | 8249.7374 | 34.54 | 9.5944 | 9131.0788 | 38.23 | 10.6194 | 11553 | 48.37 | 13.4361
25 | [13 empty] | 8249.7374 | 34.54 | 9.5944 | 9131.0788 | 38.23 | 10.6194 | 11553 | 48.37 | 13.4361
26 | 89.4572 | 5.0472 | 1.1714 | 0.1222 | 0.1942 | 0.0042 | 0.054 | 0.0474 | 0.0862 | 0.0155 | 1.8189 | 1.9818 | 0.7544 | 8252.1258 | 34.55 | 9.5972 | 9135.8557 | 38.25 | 10.625 | 11543 | 48.33 | 13.425
27 | [12 empty] | 0.7544 | 8252.1258 | 34.55 | 9.5972 | 9135.8557 | 38.25 | 10.625 | 11543 | 48.33 | 13.425
28 | [13 empty] | 8252.1258 | 34.55 | 9.5972 | 9135.8557 | 38.25 | 10.625 | 11543 | 48.33 | 13.425
29 | [12 empty] | 0.7544 | 8252.1258 | 34.55 | 9.5972 | 9135.8557 | 38.25 | 10.625 | 11543 | 48.33 | 13.425
30 | [12 empty] | 0.7544 | 8252.1258 | 34.55 | 9.5972 | 9135.8557 | 38.25 | 10.625 | 11543 | 48.33 | 13.425
Рівень одоризації відповідає вимогам чинних нормативних документів | [13 empty] | 8274.7446 | 34.6447 | 9.6235 | 9160.8628 | 38.3547 | 10.6541
Середньозважене значення теплоти згоряння:
| Головний інженер Боярського ЛВУМГ | [8 empty] | Табак С.М. | [10 empty] | 2017-07-01
|  | Підрозділу підприємства, якому підпорядкована лабораторія | [8 empty] | прізвище | [5 empty] | підпис |  |  |  | дата
| В.о. завідувача ВХАЛ | [8 empty] | Іванець І.М. | [10 empty] | 2017-07-01
|  | Лабораторія, де здійснювалось вимірювання газу | [8 empty] | прізвище | [5 empty] | підпис |  |  |  | дата
| В.о начальника служби ГВ і М | [8 empty] | Гладишевський В.Р. | [10 empty] | 2017-07-01
|  | Підрозділу, відповідального за облік газу за маршрутом | [8 empty] | прізвище | [5 empty] | підпис |  |  |  | дата

## додаток
Додаток до Паспорту фізико-хімічних показників природного газу. Маршрут №23
Область | ГРС, прямий споживач | Cередньозважене значення вищої теплоти згоряння
|  | ккал/м³ | МДж/м³ | кВт*год./м³
Маршрут №23 |  | 9160.8628 | 38.3547 | 10.6541
Київська | ГРС-1А Іскра-1 | 9160.8628 | 38.3547 | 10.6541
Київська | ГРС-1А Місто | 0 | 0 | 0
Головний інженер Боярського ЛВУМГ |  | Табак С.М. |  |  | 2017-07-01
Підрозділу підприємства, якому підпорядкована лабораторія |  | прізвище |  | підпис | дата
В.о. завідувача ВХАЛ |  | Іванець І.М. |  |  | 2017-07-01
Лабораторія, де здійснювалось вимірювання газу |  | прізвище |  | підпис | дата
В.о. начальника служби ГВ і М |  | Гладишевський В.Р. |  |  | 2017-07-01
Підрозділу, відповідального за облік газу за маршрутом |  | прізвище |  | підпис | дата