## паспорт
ПАТ "УКРТРАНСГАЗ" | [5 empty] | ПАСПОРТ ФІЗИКО-ХІМІЧНИХ ПОКАЗНИКІВ ПРИРОДНОГО ГАЗУ №27 | [18 empty] | Маршрут №27
УМГ "КИЇВТРАНСГАЗ" | [5 empty] | переданого Боярським ЛВУМГ та прийнятого ПАТ "Київоблгаз", ПАТ "Київгаз", РВУ "Київавтогаз"
Боярське ЛВУМГ
Вимірювальна хіміко-аналітична лабораторія
по газопроводу "Тула-Шостка-Київ" (ТШК)
Свідоцтво № 70А-43-14 чинне до 23.07.2019 р. | [20 empty] | за період з 01.06.2017р. по 30.06.2017р.
Число місяця | Компонентний склад, % мол. | [11 empty] | Фізико-хімічні показники газу обчислені на основі компонентного складу, 101,325 кПа | [9 empty] | Температура точки роси вологи (Р = 3.92 МПа), °С | Температура точки роси вуглеводнів, °С | Масова концентрація сірководню, г/м3 | Масова концентрація меркаптанової сірки, г/м3 | Маса механічних домішок, г/м3
[13 empty] | Густина абсолютна, кг/м3,при 20 ºС, | Температура вимірювання/згоряння при 20/25°С
| метан, С1 | етан, С2 | пропан, С3 | ізо-бутан, і-С4 | н-бутан, н-С4 | нео-пентан, нео-С5 | ізо-пентан, і-С5 | н-пентан, н-С5 | гексани та вищі, С6+ | кисень, О2 | азот, N2 | діоксид вуглецю, CО2 |  | Теплота згоряння нижча |  |  | Теплота згоряння вища |  |  | Число Воббе вище
[14 empty] | ккал/м3 | МДж/м3 | кВт⋅год/м3 | ккал/м3 | МДж/м3 | кВт⋅год/м3 | ккал/м3 | МДж/м3 | кВт⋅год/м3
1 | [13 empty] | 8276.0104 | 34.65 | 9.625 | 9164.5172 | 38.37 | 10.6583 | 11570 | 48.44 | 13.4556
2 | [13 empty] | 8276.0104 | 34.65 | 9.625 | 9164.5172 | 38.37 | 10.6583 | 11570 | 48.44 | 13.4556
3 | [13 empty] | 8276.0104 | 34.65 | 9.625 | 9164.5172 | 38.37 | 10.6583 | 11570 | 48.44 | 13.4556
4 | [13 empty] | 8276.0104 | 34.65 | 9.625 | 9164.5172 | 38.37 | 10.6583 | 11570 | 48.44 | 13.4556
5 | [13 empty] | 8276.0104 | 34.65 | 9.625 | 9164.5172 | 38.37 | 10.6583 | 11570 | 48.44 | 13.4556
6 | 89.1298 | 5.0198 | 1.2954 | 0.1433 | 0.245 | 0.0045 | 0.0656 | 0.0598 | 0.113 | 0.0201 | 1.786 | 2.1007 | 0.7597 | 8285.5643 | 34.69 | 9.6361 | 9174.071 | 38.41 | 10.6694 | 11551 | 48.36 | 13.4333
7 | [13 empty] | 8285.5643 | 34.69 | 9.6361 | 9174.071 | 38.41 | 10.6694 | 11551 | 48.36 | 13.4333
8 | [13 empty] | 8285.5643 | 34.69 | 9.6361 | 9174.071 | 38.41 | 10.6694 | 11551 | 48.36 | 13.4333
9 | [13 empty] | 8285.5643 | 34.69 | 9.6361 | 9174.071 | 38.41 | 10.6694 | 11551 | 48.36 | 13.4333
10 | [13 empty] | 8285.5643 | 34.69 | 9.6361 | 9174.071 | 38.41 | 10.6694 | 11551 | 48.36 | 13.4333
11 | [13 empty] | 8285.5643 | 34.69 | 9.6361 | 9174.071 | 38.41 | 10.6694 | 11551 | 48.36 | 13.4333
12 | 89.5799 | 4.9513 | 1.1392 | 0.1251 | 0.1985 | 0.0043 | 0.055 | 0.0487 | 0.0962 | 0.0185 | 1.7005 | 2.0829 | 0.7546 | 8247.3489 | 34.53 | 9.5917 | 9131.0788 | 38.23 | 10.6194 | 11536 | 48.3 | 13.4167 | -4.7 | -3.9
13 | [13 empty] | 8247.3489 | 34.53 | 9.5917 | 9131.0788 | 38.23 | 10.6194 | 11536 | 48.3 | 13.4167
14 | [13 empty] | 8247.3489 | 34.53 | 9.5917 | 9131.0788 | 38.23 | 10.6194 | 11536 | 48.3 | 13.4167
15 | [13 empty] | 8247.3489 | 34.53 | 9.5917 | 9131.0788 | 38.23 | 10.6194 | 11536 | 48.3 | 13.4167
16 | [13 empty] | 8247.3489 | 34.53 | 9.5917 | 9131.0788 | 38.23 | 10.6194 | 11536 | 48.3 | 13.4167
17 | [13 empty] | 8247.3489 | 34.53 | 9.5917 | 9131.0788 | 38.23 | 10.6194 | 11536 | 48.3 | 13.4167
18 | [13 empty] | 8247.3489 | 34.53 | 9.5917 | 9131.0788 | 38.23 | 10.6194 | 11536 | 48.3 | 13.4167
19 | 89.7663 | 4.8654 | 1.1111 | 0.1201 | 0.1879 | 0.0043 | 0.0537 | 0.0472 | 0.0881 | 0.0195 | 1.7992 | 1.9373 | 0.752 | 8237.7951 | 34.49 | 9.5806 | 9119.1365 | 38.18 | 10.6056 | 11541 | 48.32 | 13.4222 |  |  | менше 0,006 | менше 0,02 | відсутні
20 | [13 empty] | 8237.7951 | 34.49 | 9.5806 | 9119.1365 | 38.18 | 10.6056 | 11541 | 48.32 | 13.4222
21 | [13 empty] | 8237.7951 | 34.49 | 9.5806 | 9119.1365 | 38.18 | 10.6056 | 11541 | 48.32 | 13.4222
22 | [13 empty] | 8237.7951 | 34.49 | 9.5806 | 9119.1365 | 38.18 | 10.6056 | 11541 | 48.32 | 13.4222
23 | [13 empty] | 8237.7951 | 34.49 | 9.5806 | 9119.1365 | 38.18 | 10.6056 | 11541 | 48.32 | 13.4222
24 | [13 empty] | 8237.7951 | 34.49 | 9.5806 | 9119.1365 | 38.18 | 10.6056 | 11541 | 48.32 | 13.4222
25 | [13 empty] | 8237.7951 | 34.49 | 9.5806 | 9119.1365 | 38.18 | 10.6056 | 11541 | 48.32 | 13.4222
26 | 89.7545 | 4.8597 | 1.1257 | 0.122 | 0.193 | 0.0042 | 0.0543 | 0.0471 | 0.0911 | 0.0101 | 1.8095 | 1.9287 | 0.7522 | 8242.572 | 34.51 | 9.5861 | 9123.9134 | 38.2 | 10.6111 | 11546 | 48.34 | 13.4278
27 | [13 empty] | 8242.572 | 34.51 | 9.5861 | 9123.9134 | 38.2 | 10.6111 | 11546 | 48.34 | 13.4278
28 | [13 empty] | 8242.572 | 34.51 | 9.5861 | 9123.9134 | 38.2 | 10.6111 | 11546 | 48.34 | 13.4278
29 | [13 empty] | 8242.572 | 34.51 | 9.5861 | 9123.9134 | 38.2 | 10.6111 | 11546 | 48.34 | 13.4278
30 | [13 empty] | 8242.572 | 34.51 | 9.5861 | 9123.9134 | 38.2 | 10.6111 | 11546 | 48.34 | 13.4278
Рівень одоризації відповідає вимогам чинних нормативних документів | [13 empty] | 8252.293 | 34.5507 | 9.5974 | 9135.784 | 38.2497 | 10.6249
Середньозважене значення теплоти згоряння:
| Головний інженер Боярського ЛВУМГ | [8 empty] | Табак С.М. | [10 empty] | 2017-07-01
|  | Підрозділу підприємства, якому підпорядкована лабораторія | [8 empty] | прізвище | [5 empty] | підпис |  |  |  | дата
| В.о. завідувача ВХАЛ | [8 empty] | Іванець І.М. | [10 empty] | 2017-07-01
|  | Лабораторія, де здійснювалось вимірювання газу | [8 empty] | прізвище | [5 empty] | підпис |  |  |  | дата
| В.о. начальника служби ГВ і М | [8 empty] | Гладишевський В.Р. | [10 empty] | 2017-07-01
|  | Підрозділу, відповідального за облік газу за маршрутом | [8 empty] | прізвище | [5 empty] | підпис |  |  |  | дата

## додаток
Додаток до Паспорту фізико-хімічних показників природного газу. Маршрут №27
Область | ГРС, прямий споживач | Cередньозважене значення вищої теплоти згоряння
|  | ккал/м³ | МДж/м³ | кВт*год./м³
Маршрут №27 |  | 9135.784 | 38.2497 | 10.6249
Київська | ГРС АГНКС Бровари | 9142.4001 | 38.2774 | 10.6326
Київська | ГРС Бориспіль | 0 | 0 | 0
Київська | ГРС Дударків | 9142.3762 | 38.2773 | 10.6326
Київська | ГРС Плоске | 9142.0179 | 38.2758 | 10.6322
Київська | ГРС Русанів | 9140.9192 | 38.2712 | 10.6309
Київська | ГРС ТЕЦ-6 | 9123.8178 | 38.1996 | 10.611
Київська | ГРС Требухів | 9141.8268 | 38.275 | 10.6319
Київська | ГРС-4, АГНКС-3 м.Київ | 9142.0896 | 38.2761 | 10.6323
Київська | ГРС-4, ТЕЦ-4 | 9136.0229 | 38.2507 | 10.6252
Київська | ГРС-4, місто | 9144.5497 | 38.2864 | 10.6351
Головний інженер Боярського ЛВУМГ |  | Табак С.М. |  |  | 2017-07-01
Підрозділу підприємства, якому підпорядкована лабораторія |  | прізвище |  | підпис | дата
В.о. завідувача ВХАЛ |  | Іванець І.М. |  |  | 2017-07-01
Лабораторія, де здійснювалось вимірювання газу |  | прізвище |  | підпис | дата
В.о. начальника служби ГВ і М |  | Гладишевський В.Р. |  |  | 2017-07-01
Підрозділу, відповідального за облік газу за маршрутом |  | прізвище |  | підпис | дата