## паспорт
ПАТ "УКРТРАНСГАЗ" | [5 empty] | ПАСПОРТ ФІЗИКО-ХІМІЧНИХ ПОКАЗНИКІВ ПРИРОДНОГО ГАЗУ №29 | [18 empty] | Маршрут №29
УМГ "КИЇВТРАНСГАЗ" | [5 empty] | переданого Боярським ЛВУМГ та прийнятого ПАТ "Київоблгаз", ПАТ "Київгаз"
Боярське ЛВУМГ
Вимірювальна хіміко-аналітична лабораторія
по газопроводу "Київ - Брянськ (лупінг)"
Свідоцтво № 70А-43-14 чинне до 23.07.2019 р. | [20 empty] | за період з 01.06.2017р. по 30.06.2017р.
Число місяця | Компонентний склад, % мол. | [11 empty] | Фізико-хімічні показники газу обчислені на основі компонентного складу, 101,325 кПа | [9 empty] | Температура точки роси вологи (Р = 3.92 МПа), °С | Температура точки роси вуглеводнів, °С | Масова концентрація сірководню, г/м3 | Масова концентрація меркаптанової сірки, г/м3 | Маса механічних домішок, г/м3
[13 empty] | Густина абсолютна, кг/м3,при 20 ºС, | Температура вимірювання/згоряння при 20/25°С
| метан, С1 | етан, С2 | пропан, С3 | ізо-бутан, і-С4 | н-бутан, н-С4 | нео-пентан, нео-С5 | ізо-пентан, і-С5 | н-пентан, н-С5 | гексани та вищі, С6+ | кисень, О2 | азот, N2 | діоксид вуглецю, CО2 |  | Теплота згоряння нижча |  |  | Теплота згоряння вища |  |  | Число Воббе вище
[14 empty] | ккал/м3 | МДж/м3 | кВт⋅год/м3 | ккал/м3 | МДж/м3 | кВт⋅год/м3 | ккал/м3 | МДж/м3 | кВт⋅год/м3
1 | [13 empty] | 8276.0104 | 34.65 | 9.625 | 9164.5172 | 38.37 | 10.6583 | 11572 | 48.45 | 13.4583
2 | [13 empty] | 8276.0104 | 34.65 | 9.625 | 9164.5172 | 38.37 | 10.6583 | 11572 | 48.45 | 13.4583
3 | [13 empty] | 8276.0104 | 34.65 | 9.625 | 9164.5172 | 38.37 | 10.6583 | 11572 | 48.45 | 13.4583
4 | [13 empty] | 8276.0104 | 34.65 | 9.625 | 9164.5172 | 38.37 | 10.6583 | 11572 | 48.45 | 13.4583
5 | [13 empty] | 8276.0104 | 34.65 | 9.625 | 9164.5172 | 38.37 | 10.6583 | 11572 | 48.45 | 13.4583
6 | 89.1125 | 5.0561 | 1.2954 | 0.1415 | 0.241 | 0.0044 | 0.0653 | 0.0594 | 0.1131 | 0.0201 | 1.7951 | 1.995 | 0.7601 | 8264.0681 | 34.6 | 9.6111 | 9150.1864 | 38.31 | 10.6417 | 11520 | 48.23 | 13.3972
7 | [13 empty] | 8264.0681 | 34.6 | 9.6111 | 9150.1864 | 38.31 | 10.6417 | 11520 | 48.23 | 13.3972
8 | [13 empty] | 8264.0681 | 34.6 | 9.6111 | 9150.1864 | 38.31 | 10.6417 | 11520 | 48.23 | 13.3972
9 | [13 empty] | 8264.0681 | 34.6 | 9.6111 | 9150.1864 | 38.31 | 10.6417 | 11520 | 48.23 | 13.3972
10 | [13 empty] | 8264.0681 | 34.6 | 9.6111 | 9150.1864 | 38.31 | 10.6417 | 11520 | 48.23 | 13.3972
11 | [13 empty] | 8264.0681 | 34.6 | 9.6111 | 9150.1864 | 38.31 | 10.6417 | 11520 | 48.23 | 13.3972
12 | 89.3017 | 5.0724 | 1.1562 | 0.1222 | 0.1947 | 0.004 | 0.0542 | 0.0476 | 0.0967 | 0.0192 | 1.562 | 2.369 | 0.7581 | 8244.9605 | 34.52 | 9.5889 | 9126.3018 | 38.21 | 10.6139 | 11503 | 48.16 | 13.3778 | -4.7 | -4.1
13 | [13 empty] | 8244.9605 | 34.52 | 9.5889 | 9126.3018 | 38.21 | 10.6139 | 11503 | 48.16 | 13.3778
14 | [13 empty] | 8244.9605 | 34.52 | 9.5889 | 9126.3018 | 38.21 | 10.6139 | 11503 | 48.16 | 13.3778
15 | [13 empty] | 8244.9605 | 34.52 | 9.5889 | 9126.3018 | 38.21 | 10.6139 | 11503 | 48.16 | 13.3778
16 | [13 empty] | 8244.9605 | 34.52 | 9.5889 | 9126.3018 | 38.21 | 10.6139 | 11503 | 48.16 | 13.3778
17 | [13 empty] | 8244.9605 | 34.52 | 9.5889 | 9126.3018 | 38.21 | 10.6139 | 11503 | 48.16 | 13.3778
18 | [13 empty] | 8244.9605 | 34.52 | 9.5889 | 9126.3018 | 38.21 | 10.6139 | 11503 | 48.16 | 13.3778
19 | 89.7974 | 4.8644 | 1.096 | 0.1184 | 0.1851 | 0.0041 | 0.0519 | 0.0452 | 0.0863 | 0.0175 | 1.8036 | 1.9302 | 0.7515 | 8233.0182 | 34.47 | 9.575 | 9114.3595 | 38.16 | 10.6 | 11539 | 48.31 | 13.4194 |  |  | менше 0,006 | менше 0,02 | відсутні
20 | [13 empty] | 8233.0182 | 34.47 | 9.575 | 9114.3595 | 38.16 | 10.6 | 11539 | 48.31 | 13.4194
21 | [13 empty] | 8233.0182 | 34.47 | 9.575 | 9114.3595 | 38.16 | 10.6 | 11539 | 48.31 | 13.4194
22 | [13 empty] | 8233.0182 | 34.47 | 9.575 | 9114.3595 | 38.16 | 10.6 | 11539 | 48.31 | 13.4194
23 | [13 empty] | 8233.0182 | 34.47 | 9.575 | 9114.3595 | 38.16 | 10.6 | 11539 | 48.31 | 13.4194
24 | [13 empty] | 8233.0182 | 34.47 | 9.575 | 9114.3595 | 38.16 | 10.6 | 11539 | 48.31 | 13.4194
25 | [13 empty] | 8233.0182 | 34.47 | 9.575 | 9114.3595 | 38.16 | 10.6 | 11539 | 48.31 | 13.4194
26 | 89.6653 | 4.9115 | 1.1262 | 0.1215 | 0.1931 | 0.0043 | 0.0539 | 0.0475 | 0.096 | 0.0137 | 1.8088 | 1.9583 | 0.753 | 8242.572 | 34.51 | 9.5861 | 9126.3018 | 38.21 | 10.6139 | 11541 | 48.32 | 13.4222
27 | [13 empty] | 8242.572 | 34.51 | 9.5861 | 9126.3018 | 38.21 | 10.6139 | 11541 | 48.32 | 13.4222
28 | [13 empty] | 8242.572 | 34.51 | 9.5861 | 9126.3018 | 38.21 | 10.6139 | 11541 | 48.32 | 13.4222
29 | [13 empty] | 8242.572 | 34.51 | 9.5861 | 9126.3018 | 38.21 | 10.6139 | 11541 | 48.32 | 13.4222
30 | [13 empty] | 8242.572 | 34.51 | 9.5861 | 9126.3018 | 38.21 | 10.6139 | 11541 | 48.32 | 13.4222
Рівень одоризації відповідає вимогам чинних нормативних документів | [13 empty] | 8251.3615 | 34.5468 | 9.5963 | 9135.3063 | 38.2477 | 10.6244
Середньозважене значення теплоти згоряння:
| Головний інженер Боярського ЛВУМГ | [8 empty] | Табак С.М. | [10 empty] | 2017-07-01
|  | Підрозділу підприємства, якому підпорядкована лабораторія | [8 empty] | прізвище | [5 empty] | підпис |  |  |  | дата
| В.о. завідувача ВХАЛ | [8 empty] | Іванець І.М. | [10 empty] | 2017-07-01
|  | Лабораторія, де здійснювалось вимірювання газу | [8 empty] | прізвище | [5 empty] | підпис |  |  |  | дата
| В.о. начальника служби ГВ і М | [8 empty] | Гладишевський В.Р. | [10 empty] | 2017-07-01
|  | Підрозділу, відповідального за облік газу за маршрутом | [8 empty] | прізвище | [5 empty] | підпис |  |  |  | дата

## додаток
Додаток до Паспорту фізико-хімічних показників природного газу. Маршрут №29
Область | ГРС, прямий споживач | Cередньозважене значення вищої теплоти згоряння
|  | ккал/м³ | МДж/м³ | кВт*год./м³
Маршрут №29 |  | 9135.3063 | 38.2477 | 10.6244
Київська | ГРС Алмаз, Погреби | 9134.757 | 38.2454 | 10.6237
Київська | ГРС Алмаз, місто | 0 | 0 | 0
Київська | ГРС Бровари, ТОВ "Асканія Флора" | 9136.7633 | 38.2538 | 10.6261
Київська | ГРС Бровари, місто | 9134.6853 | 38.2451 | 10.6236
Київська | ГРС Бровари, тепл.комбінат | 9136.5006 | 38.2527 | 10.6258
Головний інженер Боярського ЛВУМГ |  | Табак С.М. |  |  | 2017-07-01
Підрозділу підприємства, якому підпорядкована лабораторія |  | прізвище |  | підпис | дата
В.о. завідувача ВХАЛ |  | Іванець І.М. |  |  | 2017-07-01
Лабораторія, де здійснювалось вимірювання газу |  | прізвище |  | підпис | дата
В.о. начальника служби ГВ і М |  | Гладишевський В.Р. |  |  | 2017-07-01
Підрозділу, відповідального за облік газу за маршрутом |  | прізвище |  | підпис | дата