## 42
[13 empty] | Згурівка | 8164.6126 | 34.18 | 9.5 | 9040 | 37.85 | 10.51 | 11400 | 47.73 | 13.26 | 13.43
[13 empty] | 5 |  | 0 | 0 | 0 | 0 | 0 | 0 | 0 | 0 | 0
ПАТ "УКРТРАНСГАЗ" | [5 empty] | ПАСПОРТ ФІЗИКО-ХІМІЧНИХ ПОКАЗНИКІВ ПРИРОДНОГО ГАЗУ № 42
Філія "УМГ "Київтрансгаз" | [5 empty] | переданого Яготинським ЛВУМГ та прийнятого ПАТ "Київоблгаз"
Яготинське ЛВУМГ | [5 empty] | Маршрут № 42
Вимірювальна хіміко-аналітична лабораторія
Свідоцтво № |  | 70А-100-15 |  | чинно до |  | 31.12.2018р. |  |  |  | по газопроводу "ЄФРЕМІВКА-ДИКАНЬКА-КИЇВ" | [10 empty] | за період з |  | 2017-06-01 |  | по | 2017-06-30
Число місяця | Компонентний склад, % мол. | [11 empty] | Фізико-хімічні показники газу обчислені на основі компонентного складу, 101,325 кПа | [9 empty] | Температура точки роси за вологою (Р = 3.92 МПа), °С | Температура точки роси за вуглеводнями, °С | Вміст сірководню, г/м3 | Вміст меркаптанової сірки, г/м3 | Вміст механічних домішок, г/м3
[13 empty] | Густина абсолютна, кг/м3,при 20 ºС, | Температура вимірювання/згоряння при 20/25°С
| метан, С1 | етан, С2 | пропан, С3 | ізо-бутан, і-С4 | н-бутан, н-С4 | нео-пентан, нео-С5 | ізо-пентан, і-С5 | н-пентан, н-С5 | гексани та вищі, С6+ | кисень, О2 | азот, N2 | діоксид вуглецю, CО2 |  | Теплота згоряння нижча |  |  | Теплота згоряння вища |  |  | Число Воббе вище
[14 empty] | ккал/м3 | МДж/м3 | кВт⋅год/м3 | ккал/м3 | МДж/м3 | кВт⋅год/м3 | ккал/м3 | МДж/м3 | кВт⋅год/м3
1 | [13 empty] | 8230 | 34.46 | 9.57 | 9111 | 38.15 | 10.6 | 11537 | 48.3 | 13.42
2 | [13 empty] | 8230 | 34.46 | 9.57 | 9111 | 38.15 | 10.6
3 | [13 empty] | 8230 | 34.46 | 9.57 | 9111 | 38.15 | 10.6
4 | [13 empty] | 8230 | 34.46 | 9.57 | 9111 | 38.15 | 10.6
5 | [13 empty] | 8230 | 34.46 | 9.57 | 9111 | 38.15 | 10.6
6 | 89,4160 | 4,9524 | 1,2783 | 0,1401 | 0,2335 | 1,4445E-5 | 0,0624 | 0,0550 | 0,0934 | 0,0067 | 1,7122 | 2,0500 | 0.7569 | 8279 | 34.66 | 9.63 | 9164 | 38.3682 | 10.66 | 11561 | 48.4 | 13.44 | -2.7 | -1.5
7 | [13 empty] | 8279 | 34.66 | 9.63 | 9164 | 38.3682 | 10.66
8 | [13 empty] | 8279 | 34.66 | 9.63 | 9164 | 38.3682 | 10.66 | [7 empty] | відсут
9 | [13 empty] | 8279 | 34.66 | 9.63 | 9164 | 38.3682 | 10.66
10 | [13 empty] | 8279 | 34.66 | 9.63 | 9164 | 38.3682 | 10.66
11 | [13 empty] | 8279 | 34.66 | 9.63 | 9164 | 38.3682 | 10.66
12 | 88,5007 | 5,0201 | 1,4274 | 0,1636 | 0,2850 | 1,7117E-5 | 0,0680 | 0,0595 | 0,0919 | 0,0076 | 1,3904 | 2,9857 | 0.7698 | 8269 | 34.62 | 9.62 | 9151 | 38.31 | 10.64 | 11447 | 47.9247 | 13.31
13 | [13 empty] | 8269 | 34.62 | 9.62 | 9151 | 38.31 | 10.64 | [5 empty] | <0,006 | <0,02
14 | [13 empty] | 8269 | 34.62 | 9.62 | 9151 | 38.31 | 10.64
15 | [13 empty] | 8269 | 34.62 | 9.62 | 9151 | 38.31 | 10.64
16 | [13 empty] | 8269 | 34.62 | 9.62 | 9151 | 38.31 | 10.64
17 | [13 empty] | 8269 | 34.62 | 9.62 | 9151 | 38.31 | 10.64
18 | [13 empty] | 8269 | 34.62 | 9.62 | 9151 | 38.31 | 10.64
19 | 90,0614 | 4,7530 | 1,1171 | 0,1240 | 0,1893 | 5,5814E-6 | 0,0495 | 0,0422 | 0,0721 | 0,0060 | 1,7245 | 1,8611 | 0.7493 | 8237 | 34.48 | 9.58 | 9119 | 38.18 | 10.61 | 11561 | 48.41 | 13.45 | -4.1 | -6.7
20 | [13 empty] | 8237 | 34.48 | 9.58 | 9119 | 38.18 | 10.61
21 | [13 empty] | 8237 | 34.48 | 9.58 | 9119 | 38.18 | 10.61
22 | [13 empty] | 8237 | 34.48 | 9.58 | 9119 | 38.18 | 10.61
23 | [13 empty] | 8237 | 34.48 | 9.58 | 9119 | 38.18 | 10.61
24 | [13 empty] | 8237 | 34.48 | 9.58 | 9119 | 38.18 | 10.61
25 | [13 empty] | 8237 | 34.48 | 9.58 | 9119 | 38.18 | 10.61
26 | 89,8252 | 4,8708 | 1,1338 | 0,1235 | 0,1939 | 5,7143E-7 | 0,0513 | 0,0450 | 0,0668 | 0,0041 | 1,7329 | 1,9528 | 0.7514 | 8239 | 34.49 | 9.58 | 9121 | 38.187 | 10.6075 | 11548 | 48.349 | 13.43
27 | [13 empty] | 8239 | 34.49 | 9.58 | 9121 | 38.187 | 10.6075
28 | [13 empty] | 8239 | 34.49 | 9.58 | 9121 | 38.187 | 10.6075
29 | [13 empty] | 8239 | 34.49 | 9.58 | 9121 | 38.187 | 10.6075
30 | [13 empty] | 8239 | 34.49 | 9.58 | 9121 | 38.187 | 10.6075
31
Вміст одоранту при одоризації становить 16 г на 1 000 м³ газу | [13 empty] | 8251.3277 | 34.5441 | 9.5968 | 9133 | 38.2411 | 10.6242
Середньозважене значення теплоти згоряння:
Головний інженер Яготинського ЛВУМГ Приймак М.А.
|  | Підрозділу підприємства, якому підпорядкована лабораторія | [11 empty] | прізвище |  |  | підпис |  |  |  | дата
Завідувач вимірювальної хіміко-аналітичної лабораторії Бугера Т.О.
|  | Лабораторія, де здійснювалось вимірювання газу | [11 empty] | прізвище |  |  | підпис |  |  |  | дата
Начальник служби газовимірювань та метрології Калитюк О.А
|  | Підрозділу, відповідального за облік газу за маршрутом | [11 empty] | прізвище |  |  | підпис |  |  |  | дата |  | 2017-07-01

## д42
Додаток до Паспорту фізико-хімічних показників природного газу № 42
Область | ГРС, прямий споживач | Cередньозважене значення вищої теплоти згоряння
|  | МДж/м³ | ккал/м³ | кВт*год./м³
Київська | Згурівка | 38.2415 | 9133 | 10.6226
| Сулимівка | 38.2402 | 9133 | 10.6223
| Сотниківка | 38.242 | 9133 | 10.6228
Середньозважене значення вищої теплоти згоряння по маршруту № 42 |  | 38.2411 | 9133 | 10.6225
Головний інженер Яготинського ЛВУМГ Приймак М.А. |  |  |  |  | 2017-07-01
Підрозділу підприємства, якому підпорядкована лабораторія |  |  | прізвище | підпис | дата
Завідувач вимірювальної хіміко-аналітичної лабораторії Бугера Т.О. |  |  |  |  | 2017-07-01
Лабораторія, де здійснювалось вимірювання газу |  |  | прізвище | підпис | дата
Начальник служби газовимірювань та метрології Калитюк О.А. |  |  |  |  | 2017-07-01
Підрозділу, відповідального за облік газу за маршрутом |  |  | прізвище | підпис | дата