## 44
ПАТ "УКРТРАНСГАЗ" | [5 empty] | ПАСПОРТ ФІЗИКО-ХІМІЧНИХ ПОКАЗНИКІВ ПРИРОДНОГО ГАЗУ № 44
Філія "УМГ "Київтрансгаз" | [5 empty] | переданого Яготинським ЛВУМГ та прийнятого ПАТ "Київоблгаз"
Яготинське ЛВУМГ | [5 empty] | Маршрут № 44
Вимірювальна хіміко-аналітична лабораторія
Свідоцтво № |  | 70А-100-15 |  | чинно до |  | 31.12.2018р. |  | по газопроводу "ЄФРЕМІВКА-ДИКАНЬКА-КИЇВ" відвод до м. Черкаси | [12 empty] | за період з |  | 2017-06-01 |  | по | 2017-06-30
Число місяця | Компонентний склад, % мол. | [11 empty] | Фізико-хімічні показники газу обчислені на основі компонентного складу, 101,325 кПа | [9 empty] | Температура точки роси за вологою (Р = 3.92 МПа), °С | Температура точки роси за вуглеводнями, °С | Вміст сірководню, г/м3 | Вміст меркаптанової сірки, г/м3 | Вміст механічних домішок, г/м3
[13 empty] | Густина абсолютна, кг/м3,при 20 ºС, | Температура вимірювання/згоряння при 20/25°С
| метан, С1 | етан, С2 | пропан, С3 | ізо-бутан, і-С4 | н-бутан, н-С4 | нео-пентан, нео-С5 | ізо-пентан, і-С5 | н-пентан, н-С5 | гексани та вищі, С6+ | кисень, О2 | азот, N2 | діоксид вуглецю, CО2 |  | Теплота згоряння нижча |  |  | Теплота згоряння вища |  |  | Число Воббе вище
[14 empty] | ккал/м3 | МДж/м3 | кВт⋅год/м3 | ккал/м3 | МДж/м3 | кВт⋅год/м3 | ккал/м3 | МДж/м3 | кВт⋅год/м3
1 | [13 empty] | 8210 | 34.38 | 9.55 | 9090 | 38.06 | 10.57 | 11515 | 48.21 | 13.39
2 | [13 empty] | 8210 | 34.38 | 9.55 | 9090 | 38.06 | 10.57
3 | [13 empty] | 8210 | 34.38 | 9.55 | 9090 | 38.06 | 10.57
4 | [13 empty] | 8210 | 34.38 | 9.55 | 9090 | 38.06 | 10.57
5 | [13 empty] | 8210 | 34.38 | 9.55 | 9090 | 38.06 | 10.57
6 | 89,7070 | 4,9192 | 1,1513 | 0,1252 | 0,1950 | 1,1111E-5 | 0,0509 | 0,0416 | 0,0573 | 0,0071 | 1,7253 | 2,0200 | 0.7523 | 8235 | 34.48 | 9.58 | 9117 | 38.1722 | 10.6 | 11536 | 48.3 | 13.42
7 | [13 empty] | 8235 | 34.48 | 9.58 | 9117 | 38.1722 | 10.6
8 | [13 empty] | 8235 | 34.48 | 9.58 | 9117 | 38.1722 | 10.6 | [5 empty] | <0,006 | <0,02 | відсут
9 | [13 empty] | 8235 | 34.48 | 9.58 | 9117 | 38.1722 | 10.6
10 | [13 empty] | 8235 | 34.48 | 9.58 | 9117 | 38.1722 | 10.6
11 | [13 empty] | 8235 | 34.48 | 9.58 | 9117 | 38.1722 | 10.6
12 | 89,6482 | 4,8932 | 1,2524 | 0,1382 | 0,2274 | 4,1443E-5 | 0,0582 | 0,0504 | 0,0783 | 0,0051 | 1,7259 | 1,9226 | 0.754 | 8273 | 34.64 | 9.62 | 9158 | 38.34 | 10.65 | 11575 | 48.4613 | 13.46 | -8.2 | -5.2
13 | [13 empty] | 8273 | 34.64 | 9.62 | 9158 | 38.34 | 10.65
14 | [13 empty] | 8273 | 34.64 | 9.62 | 9158 | 38.34 | 10.65
15 | [13 empty] | 8273 | 34.64 | 9.62 | 9158 | 38.34 | 10.65
16 | [13 empty] | 8273 | 34.64 | 9.62 | 9158 | 38.34 | 10.65
17 | [13 empty] | 8273 | 34.64 | 9.62 | 9158 | 38.34 | 10.65
18 | [13 empty] | 8273 | 34.64 | 9.62 | 9158 | 38.34 | 10.65
19 | 89,4365 | 4,9579 | 1,2686 | 0,1421 | 0,2377 | 6,9767E-6 | 0,0594 | 0,0538 | 0,0876 | 0,0055 | 1,6841 | 2,0668 | 0.7567 | 8278 | 34.65 | 9.63 | 9163 | 38.36 | 10.66 | 11560 | 48.4 | 13.44
20 | [13 empty] | 8278 | 34.65 | 9.63 | 9163 | 38.36 | 10.66
21 | [13 empty] | 8278 | 34.65 | 9.63 | 9163 | 38.36 | 10.66
22 | [13 empty] | 8278 | 34.65 | 9.63 | 9163 | 38.36 | 10.66
23 | [13 empty] | 8278 | 34.65 | 9.63 | 9163 | 38.36 | 10.66
24 | [13 empty] | 8278 | 34.65 | 9.63 | 9163 | 38.36 | 10.66
25 | [13 empty] | 8278 | 34.65 | 9.63 | 9163 | 38.36 | 10.66
26 | 89,5177 | 5,0477 | 1,1581 | 0,1257 | 0,1973 | 7,6190E-7 | 0,0503 | 0,0440 | 0,0795 | 0,0040 | 1,6190 | 2,1568 | 0.7549 | 8250 | 34.54 | 9.59 | 9133 | 38.2372 | 10.62 | 11536 | 48.2981 | 13.42
27 | [13 empty] | 8250 | 34.54 | 9.59 | 9133 | 38.2372 | 10.62
28 | [13 empty] | 8250 | 34.54 | 9.59 | 9133 | 38.2372 | 10.62
29 | [13 empty] | 8250 | 34.54 | 9.59 | 9133 | 38.2372 | 10.62
30 | [13 empty] | 8250 | 34.54 | 9.59 | 9133 | 38.2372 | 10.62
31
Вміст одоранту при одоризації становить 16 г на 1 000 м³ газу | [13 empty] | 8251.3228 | 34.5467 | 9.5967 | 9133 | 38.2433 | 10.6228
Середньозважене значення теплоти згоряння:
Головний інженер Яготинського ЛВУМГ Приймак М.А.
|  | Підрозділу підприємства, якому підпорядкована лабораторія | [11 empty] | прізвище |  |  | підпис |  |  |  | дата
Завідувач вимірювальної хіміко-аналітичної лабораторії Бугера Т.О.
|  | Лабораторія, де здійснювалось вимірювання газу | [11 empty] | прізвище |  |  | підпис |  |  |  | дата
Начальник служби газовимірювань та метрології Калитюк О.А
|  | Підрозділу, відповідального за облік газу за маршрутом | [11 empty] | прізвище |  |  | підпис |  |  |  | дата |  | 2017-07-01

## д44
Додаток до Паспорту фізико-хімічних показників природного газу № 44
Область | ГРС, прямий споживач | Cередньозважене значення вищої теплоти згоряння
|  | МДж/м³ | ккал/м³ | кВт*год./м³
Київська | Пер.-Хмельницький | 38.24 | 9133 | 10.62
| Циблі | 38.25 | 9136 | 10.63
| Соснова | 38.24 | 9133 | 10.62
| Помоклі | 38.24 | 9133 | 10.62
| Дівички | 38.24 | 9133 | 10.62
| Хоцьки | 38.25 | 9136 | 10.63
| АГНКС Переяслав-Хмельницький | 38.25 | 9136 | 10.63
Середньозважене значення вищої теплоти згоряння по маршруту № 44 |  | 38.24 | 9133 | 10.62
Головний інженер Яготинського ЛВУМГ Приймак М.А. |  |  |  |  | 2017-07-01
Підрозділу підприємства, якому підпорядкована лабораторія |  |  | прізвище | підпис | дата
Завідувач вимірювальної хіміко-аналітичної лабораторії Бугера Т.О. |  |  |  |  | 2017-07-01
Лабораторія, де здійснювалось вимірювання газу |  |  | прізвище | підпис | дата
Начальник служби газовимірювань та метрології Калитюк О.А. |  |  |  |  | 2017-07-01
Підрозділу, відповідального за облік газу за маршрутом |  |  | прізвище | підпис | дата