## паспорт
ПАТ "УКРТРАНСГАЗ" | [5 empty] | ПАСПОРТ ФІЗИКО-ХІМІЧНИХ ПОКАЗНИКІВ ПРИРОДНОГО ГАЗУ №602 | [18 empty] | Маршрут №602
УМГ "ХАРКІВТРАНСГАЗ" | [5 empty] | переданого Первомайським ЛВУМГ та прийнятого ПАТ "Луганськгаз"
п/м КС Борова Первомайське ЛВУМГ
Вимірювальна хіміко-аналітична лабораторія
по газопроводу "Новопсков-Шебелинка"
Свідоцтво № 100-037/2013 дійсне до 24.10.2017 р. | [20 empty] | за період з 01.06.2017р. по 30.06.2017р.
Число місяця | Компонентний склад, % мол. | [11 empty] | Фізико-хімічні показники газу обчислені на основі компонентного складу, 101,325 кПа | [9 empty] | Температура точки роси вологи (Р = 3.92 МПа), °С | Температура точки роси вуглеводнів, °С | Масова концентрація сірководню, г/м3 | Масова концентрація меркаптанової сірки, г/м3 | Маса механічних домішок, г/м3
[13 empty] | Густина абсолютна, кг/м3,при 20 ºС, | Температура вимірювання/згоряння при 20/25°С
| метан, С1 | етан, С2 | пропан, С3 | ізо-бутан, і-С4 | н-бутан, н-С4 | нео-пентан, нео-С5 | ізо-пентан, і-С5 | н-пентан, н-С5 | гексани та вищі, С6+ | кисень, О2 | азот, N2 | діоксид вуглецю, CО2 |  | Теплота згоряння нижча |  |  | Теплота згоряння вища |  |  | Число Воббе вище
[14 empty] | ккал/м3 | МДж/м3 | кВт⋅год/м3 | ккал/м3 | МДж/м3 | кВт⋅год/м3 | ккал/м3 | МДж/м3 | кВт⋅год/м3
1 | [13 empty] | 8347.2343 | 34.9482 | 9.7078 | 9242.5004 | 38.6965 | 10.749 | 11873 | 49.709 | 13.8081
2 | 92.2383 | 3.951 | 1.0904 | 0.1491 | 0.2401 | 0.0126 | 0.072 | 0.0528 | 0.1068 | 0.0099 | 1.7084 | 0.3687 | 0.7303 | 8338.9224 | 34.9134 | 9.6982 | 9233.3526 | 38.6582 | 10.7384 | 11858 | 49.647 | 13.7908
3 | [13 empty] | 8338.9224 | 34.9134 | 9.6982 | 9233.3526 | 38.6582 | 10.7384 | 11858 | 49.647 | 13.7908
4 | [13 empty] | 8338.9224 | 34.9134 | 9.6982 | 9233.3526 | 38.6582 | 10.7384 | 11858 | 49.647 | 13.7908
5 | [13 empty] | 8338.9224 | 34.9134 | 9.6982 | 9233.3526 | 38.6582 | 10.7384 | 11858 | 49.647 | 13.7908
6 | [13 empty] | 8338.9224 | 34.9134 | 9.6982 | 9233.3526 | 38.6582 | 10.7384 | 11858 | 49.647 | 13.7908
7 | 92.2648 | 3.9489 | 1.0926 | 0.1452 | 0.2348 | 0.0123 | 0.0728 | 0.0533 | 0.1077 | 0.008 | 1.6814 | 0.3783 | 0.7301 | 8339.424 | 34.9155 | 9.6988 | 9233.9497 | 38.6607 | 10.7391 | 11860 | 49.6548 | 13.793
8 | [13 empty] | 8339.424 | 34.9155 | 9.6988 | 9233.9497 | 38.6607 | 10.7391 | 11860 | 49.6548 | 13.793
9 | 92.2797 | 3.9183 | 1.07 | 0.142 | 0.2309 | 0.0139 | 0.0677 | 0.0526 | 0.113 | 0.009 | 1.7136 | 0.3893 | 0.7299 | 8330.4673 | 34.878 | 9.6883 | 9224.2287 | 38.62 | 10.7278 | 11849 | 49.6099 | 13.7805
10 | [13 empty] | 8330.4673 | 34.878 | 9.6883 | 9224.2287 | 38.62 | 10.7278 | 11849 | 49.6099 | 13.7805
11 | [13 empty] | 8330.4673 | 34.878 | 9.6883 | 9224.2287 | 38.62 | 10.7278 | 11849 | 49.6099 | 13.7805
12 | 92.1831 | 3.9628 | 1.1016 | 0.1475 | 0.2379 | 0.0121 | 0.068 | 0.0519 | 0.1042 | 0.0086 | 1.7556 | 0.3668 | 0.7304 | 8334.671 | 34.8956 | 9.6932 | 9228.6712 | 38.6386 | 10.7329 | 11851 | 49.6173 | 13.7826
13 | [13 empty] | 8334.671 | 34.8956 | 9.6932 | 9228.6712 | 38.6386 | 10.7329 | 11851 | 49.6173 | 13.7826
14 | 92.2324 | 3.9589 | 1.107 | 0.1489 | 0.2391 | 0.0112 | 0.069 | 0.0537 | 0.1137 | 0.0113 | 1.7003 | 0.3546 | 0.7304 | 8344.2009 | 34.9355 | 9.7043 | 9239.061 | 38.6821 | 10.745 | 11864 | 49.6728 | 13.798
15 | [13 empty] | 8344.2009 | 34.9355 | 9.7043 | 9239.061 | 38.6821 | 10.745 | 11864 | 49.6728 | 13.798
16 | 92.0992 | 4.0012 | 1.1233 | 0.1517 | 0.2431 | 0.0123 | 0.0705 | 0.0543 | 0.1228 | 0.0087 | 1.7309 | 0.382 | 0.7318 | 8349.2884 | 34.9568 | 9.7102 | 9244.3395 | 38.7042 | 10.7512 | 11860 | 49.6551 | 13.7931
17 | [13 empty] | 8349.2884 | 34.9568 | 9.7102 | 9244.3395 | 38.7042 | 10.7512 | 11860 | 49.6551 | 13.7931
18 | [13 empty] | 8349.2884 | 34.9568 | 9.7102 | 9244.3395 | 38.7042 | 10.7512 | 11860 | 49.6551 | 13.7931
19 | 92.0304 | 4.0166 | 1.1316 | 0.16 | 0.2579 | 0.012 | 0.0756 | 0.0564 | 0.1138 | 0.009 | 1.721 | 0.4157 | 0.7326 | 8352.6083 | 34.9707 | 9.7141 | 9247.8266 | 38.7188 | 10.7552 | 11858 | 49.6453 | 13.7904
20 | [13 empty] | 8352.6083 | 34.9707 | 9.7141 | 9247.8266 | 38.7188 | 10.7552 | 11858 | 49.6453 | 13.7904
21 | 92.2767 | 3.9428 | 1.0847 | 0.1473 | 0.2399 | 0.0119 | 0.0711 | 0.0543 | 0.1118 | 0.0108 | 1.6472 | 0.4014 | 0.7304 | 8341.0721 | 34.9224 | 9.7007 | 9235.741 | 38.6682 | 10.7412 | 11860 | 49.6572 | 13.7937
22 | [13 empty] | 8341.0721 | 34.9224 | 9.7007 | 9235.741 | 38.6682 | 10.7412 | 11860 | 49.6572 | 13.7937
23 | 92.1365 | 3.9679 | 1.1308 | 0.1541 | 0.2513 | 0.011 | 0.0716 | 0.0559 | 0.1155 | 0.0061 | 1.7075 | 0.3916 | 0.7317 | 8349.5272 | 34.9578 | 9.7105 | 9244.65 | 38.7055 | 10.7515 | 11861 | 49.6608 | 13.7947
24 | [13 empty] | 8349.5272 | 34.9578 | 9.7105 | 9244.65 | 38.7055 | 10.7515 | 11861 | 49.6608 | 13.7947
25 | [13 empty] | 8349.5272 | 34.9578 | 9.7105 | 9244.65 | 38.7055 | 10.7515 | 11861 | 49.6608 | 13.7947
26 | 92.3225 | 3.8842 | 1.0807 | 0.1445 | 0.2305 | 0.0114 | 0.0659 | 0.0511 | 0.0984 | 0.0085 | 1.6764 | 0.4258 | 0.7296 | 8324.2334 | 34.8519 | 9.6811 | 9217.541 | 38.592 | 10.72 | 11843 | 49.5863 | 13.774
27 | [13 empty] | 8324.2334 | 34.8519 | 9.6811 | 9217.541 | 38.592 | 10.72 | 11843 | 49.5863 | 13.774
28 | [13 empty] | 8324.2334 | 34.8519 | 9.6811 | 9217.541 | 38.592 | 10.72 | 11843 | 49.5863 | 13.774
29 | [13 empty] | 8324.2334 | 34.8519 | 9.6811 | 9217.541 | 38.592 | 10.72 | 11843 | 49.5863 | 13.774
30 | 92.1868 | 3.9313 | 1.0952 | 0.1461 | 0.2428 | 0.0111 | 0.0786 | 0.0573 | 0.1208 | 0.0081 | 1.7191 | 0.4028 | 0.7313 | 8341.502 | 34.9242 | 9.7012 | 9236.0038 | 38.6693 | 10.7415 | 11853 | 49.6269 | 13.7853
31
Рівень одоризації відповідає вимогам чинних нормативних документів | [13 empty] | 8339.8778 | 34.9174 | 9.6993 | 9234.3557 | 38.6624 | 10.7396
Середньозважене значення теплоти згоряння:
| Головний інженер Первомайського ЛВУМГ | [8 empty] | Журавель І.В. | [10 empty] | 2017-07-03
|  | Підрозділу підприємства, якому підпорядкована лабораторія | [8 empty] | прізвище | [5 empty] | підпис |  |  |  | дата
| Начальник ВХАЛ | [8 empty] | Карапута В.М. | [10 empty] | 2017-07-03
|  | Лабораторія, де здійснювалось вимірювання газу | [8 empty] | прізвище | [5 empty] | підпис |  |  |  | дата
| Інженер І кат. групи газовимірювань та метрології | [8 empty] | Юрченко В.М. | [10 empty] | 2017-07-03
|  | Підрозділу, відповідального за облік газу за маршрутом | [8 empty] | прізвище | [5 empty] | підпис |  |  |  | дата

## додаток
Додаток до Паспорту фізико-хімічних показників природного газу. Маршрут №602
Область | ГРС, прямий споживач | Cередньозважене значення вищої теплоти згоряння
|  | ккал/м³ | МДж/м³ | кВт*год./м³
Маршрут №602 |  | 9234.3557 | 38.6624 | 10.7396
Луганська | ГРС м.Сватове | 9234.3796 | 38.6625 | 10.7396
Луганська | ГРС с.Коломийчиха | 9234.3318 | 38.6623 | 10.7395
Луганська | ГРС с.Коноплянівка | 9234.1885 | 38.6617 | 10.7394
Луганська | ГРС с.Попівка | 9234.308 | 38.6622 | 10.7395
Головний інженер Первомайського ЛВУМГ |  | Журавель І.В. |  |  | 2017-07-03
Підрозділу підприємства, якому підпорядкована лабораторія |  | прізвище |  | підпис | дата
Начальник ВХАЛ |  | Карапута В.М. |  |  | 2017-07-03
Лабораторія, де здійснювалось вимірювання газу |  | прізвище |  | підпис | дата
Інженер І кат. групи газовимірювань та метрології |  | Юрченко В.М. |  |  | 2017-07-03
Підрозділу, відповідального за облік газу за маршрутом |  | прізвище |  | підпис | дата