## паспорт
ПАТ "УКРТРАНСГАЗ" | [5 empty] | ПАСПОРТ ФІЗИКО-ХІМІЧНИХ ПОКАЗНИКІВ ПРИРОДНОГО ГАЗУ №623 | [18 empty] | Маршрут №623
УМГ "ХАРКІВТРАНСГАЗ" | [5 empty] | переданого Сєвєродонецьким ЛВУМГ та прийнятого ПАТ "Луганськгаз"
Новопсковський п/м Сєвєродонецьке ЛВУМГ
Вимірювальна хіміко-аналітична лабораторія
по газопроводу "Новопсков - Аксай - Моздок"
Свідоцтво № РЬ 417/2014 чинне до 31.12.2018 р. | [20 empty] | за період з 01.06.2017р. по 30.06.2017р.
Число місяця | Компонентний склад, % мол. | [11 empty] | Фізико-хімічні показники газу обчислені на основі компонентного складу, 101,325 кПа | [9 empty] | Температура точки роси вологи (Р = 3.92 МПа), °С | Температура точки роси вуглеводнів, °С | Масова концентрація сірководню, г/м3 | Масова концентрація меркаптанової сірки, г/м3 | Маса механічних домішок, г/м3
[13 empty] | Густина абсолютна, кг/м3,при 20 ºС, | Температура вимірювання/згоряння при 20/25°С
| метан, С1 | етан, С2 | пропан, С3 | ізо-бутан, і-С4 | н-бутан, н-С4 | нео-пентан, нео-С5 | ізо-пентан, і-С5 | н-пентан, н-С5 | гексани та вищі, С6+ | кисень, О2 | азот, N2 | діоксид вуглецю, CО2 |  | Теплота згоряння нижча |  |  | Теплота згоряння вища |  |  | Число Воббе вище
[14 empty] | ккал/м3 | МДж/м3 | кВт⋅год/м3 | ккал/м3 | МДж/м3 | кВт⋅год/м3 | ккал/м3 | МДж/м3 | кВт⋅год/м3
1 | [13 empty] | 8099.2645 | 33.91 | 9.4194 | 8975.8289 | 37.58 | 10.4389 | 11634 | 48.71 | 13.5306
2 | [13 empty] | 8099.2645 | 33.91 | 9.4194 | 8975.8289 | 37.58 | 10.4389 | 11634 | 48.71 | 13.5306
3 | [13 empty] | 8099.2645 | 33.91 | 9.4194 | 8975.8289 | 37.58 | 10.4389 | 11634 | 48.71 | 13.5306
4 | [13 empty] | 8099.2645 | 33.91 | 9.4194 | 8975.8289 | 37.58 | 10.4389 | 11634 | 48.71 | 13.5306
5 | [13 empty] | 8099.2645 | 33.91 | 9.4194 | 8975.8289 | 37.58 | 10.4389 | 11634 | 48.71 | 13.5306
6 | [13 empty] | 8099.2645 | 33.91 | 9.4194 | 8975.8289 | 37.58 | 10.4389 | 11634 | 48.71 | 13.5306
7 | 93.103 | 3.2138 | 0.8287 | 0.092 | 0.119 | 0.0022 | 0.0254 | 0.02 | 0.0096 | 0.0065 | 1.9645 | 0.6153 | 0.7189 | 8135.0914 | 34.06 | 9.4611 | 9014.0443 | 37.74 | 10.4833 | 11668 | 48.85 | 13.5694
8 | [13 empty] | 8135.0914 | 34.06 | 9.4611 | 9014.0443 | 37.74 | 10.4833 | 11668 | 48.85 | 13.5694
9 | [13 empty] | 8135.0914 | 34.06 | 9.4611 | 9014.0443 | 37.74 | 10.4833 | 11668 | 48.85 | 13.5694
10 | [13 empty] | 8135.0914 | 34.06 | 9.4611 | 9014.0443 | 37.74 | 10.4833 | 11668 | 48.85 | 13.5694
11 | [13 empty] | 8135.0914 | 34.06 | 9.4611 | 9014.0443 | 37.74 | 10.4833 | 11668 | 48.85 | 13.5694
12 | [13 empty] | 8135.0914 | 34.06 | 9.4611 | 9014.0443 | 37.74 | 10.4833 | 11668 | 48.85 | 13.5694
13 | 93.1629 | 3.1862 | 0.8084 | 0.0879 | 0.111 | 0.0017 | 0.0238 | 0.0184 | 0.0075 | 0.0102 | 1.9567 | 0.6253 | 0.7182 | 8127.926 | 34.03 | 9.4528 | 9004.4904 | 37.7 | 10.4722 | 11660 | 48.82 | 13.5611
14 | [13 empty] | 8127.926 | 34.03 | 9.4528 | 9004.4904 | 37.7 | 10.4722 | 11660 | 48.82 | 13.5611
15 | [13 empty] | 8127.926 | 34.03 | 9.4528 | 9004.4904 | 37.7 | 10.4722 | 11660 | 48.82 | 13.5611
16 | [13 empty] | 8127.926 | 34.03 | 9.4528 | 9004.4904 | 37.7 | 10.4722 | 11660 | 48.82 | 13.5611
17 | [13 empty] | 8127.926 | 34.03 | 9.4528 | 9004.4904 | 37.7 | 10.4722 | 11660 | 48.82 | 13.5611
18 | [13 empty] | 8127.926 | 34.03 | 9.4528 | 9004.4904 | 37.7 | 10.4722 | 11660 | 48.82 | 13.5611
19 | [13 empty] | 8127.926 | 34.03 | 9.4528 | 9004.4904 | 37.7 | 10.4722 | 11660 | 48.82 | 13.5611
20 | 92.845 | 3.4189 | 0.8997 | 0.1028 | 0.1488 | 0.0023 | 0.0348 | 0.0278 | 0.0198 | 0.0089 | 1.9295 | 0.5617 | 0.7216 | 8178.0836 | 34.24 | 9.5111 | 9059.425 | 37.93 | 10.5361 | 11706 | 49.01 | 13.6139
21 | [13 empty] | 8178.0836 | 34.24 | 9.5111 | 9059.425 | 37.93 | 10.5361 | 11706 | 49.01 | 13.6139
22 | [13 empty] | 8178.0836 | 34.24 | 9.5111 | 9059.425 | 37.93 | 10.5361 | 11706 | 49.01 | 13.6139
23 | [13 empty] | 8178.0836 | 34.24 | 9.5111 | 9059.425 | 37.93 | 10.5361 | 11706 | 49.01 | 13.6139
24 | [13 empty] | 8178.0836 | 34.24 | 9.5111 | 9059.425 | 37.93 | 10.5361 | 11706 | 49.01 | 13.6139
25 | [13 empty] | 8178.0836 | 34.24 | 9.5111 | 9059.425 | 37.93 | 10.5361 | 11706 | 49.01 | 13.6139
26 | [13 empty] | 8178.0836 | 34.24 | 9.5111 | 9059.425 | 37.93 | 10.5361 | 11706 | 49.01 | 13.6139
27 | 93.0472 | 3.3751 | 0.8709 | 0.1001 | 0.1343 | 0.0023 | 0.0326 | 0.0245 | 0.0163 | 0.0112 | 1.9724 | 0.4131 | 0.7189 | 8175.6952 | 34.23 | 9.5083 | 9057.0365 | 37.92 | 10.5333 | 11723 | 49.08 | 13.6333
28 | [13 empty] | 8175.6952 | 34.23 | 9.5083 | 9057.0365 | 37.92 | 10.5333 | 11723 | 49.08 | 13.6333
29 | [13 empty] | 8175.6952 | 34.23 | 9.5083 | 9057.0365 | 37.92 | 10.5333 | 11723 | 49.08 | 13.6333
30 | [13 empty] | 8175.6952 | 34.23 | 9.5083 | 9057.0365 | 37.92 | 10.5333 | 11723 | 49.08 | 13.6333
31
Рівень одоризації відповідає вимогам чинних нормативних документів | [13 empty] | 8140.131 | 34.0811 | 9.467 | 9018.7973 | 37.7599 | 10.4889
Середньозважене значення теплоти згоряння:
| Заступник начальника Сєвєродонецького ЛВУМГ | [8 empty] | Кечеджі О.Д. | [10 empty] | 2017-07-03
|  | Підрозділу підприємства, якому підпорядкована лабораторія | [8 empty] | прізвище | [5 empty] | підпис |  |  |  | дата
| Завідувач ВХАЛ | [8 empty] | Гоцанюк Т.О. | [10 empty] | 2017-07-03
|  | Лабораторія, де здійснювалось вимірювання газу | [8 empty] | прізвище | [5 empty] | підпис |  |  |  | дата
| Начальник служби ГВ і М | [8 empty] | Ісаєв В.С. | [10 empty] | 2017-07-03
|  | Підрозділу, відповідального за облік газу за маршрутом | [8 empty] | прізвище | [5 empty] | підпис |  |  |  | дата

## додаток
Додаток до Паспорту фізико-хімічних показників природного газу. Маршрут №623
Область | ГРС, прямий споживач | Cередньозважене значення вищої теплоти згоряння
|  | ккал/м³ | МДж/м³ | кВт*год./м³
Маршрут №623 |  | 9018.7973 | 37.7599 | 10.4889
Луганська | Біловодськ | 9018.7973 | 37.7599 | 10.4889
Заступник начальника Сєвєродонецького ЛВУМГ |  | Кечеджі О.Д. |  |  | 2017-07-03
Підрозділу підприємства, якому підпорядкована лабораторія |  | прізвище |  | підпис | дата
Завідувач ВХАЛ |  | Гоцанюк Т.О. |  |  | 2017-07-03
Лабораторія, де здійснювалось вимірювання газу |  | прізвище |  | підпис | дата
Начальник служби ГВ і М |  | Ісаєв В.С. |  |  | 2017-07-03
Підрозділу, відповідального за облік газу за маршрутом |  | прізвище |  | підпис | дата