## паспорт
ПАТ "УКРТРАНСГАЗ" | [5 empty] | ПАСПОРТ ФІЗИКО-ХІМІЧНИХ ПОКАЗНИКІВ ПРИРОДНОГО ГАЗУ №624 | [18 empty] | Маршрут №624
УМГ "ХАРКІВТРАНСГАЗ" | [5 empty] | переданого Сєвєродонецьким ЛВУМГ та прийнятого ПАТ "Луганськгаз"
Новопсковський п/м Сєвєродонецьке ЛВУМГ
Вимірювальна хіміко-аналітична лабораторія
по газопроводах "Краснодарський Край - Серпухов" 1н. та 2н.
Свідоцтво № РЬ 417/2014 чинне до 31.12.2018 р. | [20 empty] | за період з 01.06.2017р. по 30.06.2017р.
Число місяця | Компонентний склад, % мол. | [11 empty] | Фізико-хімічні показники газу обчислені на основі компонентного складу, 101,325 кПа | [9 empty] | Температура точки роси вологи (Р = 3.92 МПа), °С | Температура точки роси вуглеводнів, °С | Масова концентрація сірководню, г/м3 | Масова концентрація меркаптанової сірки, г/м3 | Маса механічних домішок, г/м3
[13 empty] | Густина абсолютна, кг/м3,при 20 ºС, | Температура вимірювання/згоряння при 20/25°С
| метан, С1 | етан, С2 | пропан, С3 | ізо-бутан, і-С4 | н-бутан, н-С4 | нео-пентан, нео-С5 | ізо-пентан, і-С5 | н-пентан, н-С5 | гексани та вищі, С6+ | кисень, О2 | азот, N2 | діоксид вуглецю, CО2 |  | Теплота згоряння нижча |  |  | Теплота згоряння вища |  |  | Число Воббе вище
[14 empty] | ккал/м3 | МДж/м3 | кВт⋅год/м3 | ккал/м3 | МДж/м3 | кВт⋅год/м3 | ккал/м3 | МДж/м3 | кВт⋅год/м3
1 | [13 empty] | 8139.8683 | 34.08 | 9.4667 | 9018.8212 | 37.76 | 10.4889 | 11663 | 48.83 | 13.5639
2 | 92.9542 | 3.181 | 0.8201 | 0.0921 | 0.1149 | 0.0013 | 0.0221 | 0.0169 | 0.0159 | 0.0068 | 2.1527 | 0.622 | 0.7196 | 8115.9837 | 33.98 | 9.4389 | 8992.5481 | 37.65 | 10.4583 | 11634 | 48.71 | 13.5306
3 | [13 empty] | 8115.9837 | 33.98 | 9.4389 | 8992.5481 | 37.65 | 10.4583 | 11634 | 48.71 | 13.5306
4 | [13 empty] | 8115.9837 | 33.98 | 9.4389 | 8992.5481 | 37.65 | 10.4583 | 11634 | 48.71 | 13.5306
5 | [13 empty] | 8115.9837 | 33.98 | 9.4389 | 8992.5481 | 37.65 | 10.4583 | 11634 | 48.71 | 13.5306
6 | [13 empty] | 8115.9837 | 33.98 | 9.4389 | 8992.5481 | 37.65 | 10.4583 | 11634 | 48.71 | 13.5306
7 | [13 empty] | 8115.9837 | 33.98 | 9.4389 | 8992.5481 | 37.65 | 10.4583 | 11634 | 48.71 | 13.5306
8 | [13 empty] | 8115.9837 | 33.98 | 9.4389 | 8992.5481 | 37.65 | 10.4583 | 11634 | 48.71 | 13.5306
9 | 93.0064 | 3.2024 | 0.8161 | 0.091 | 0.1138 | 0.0014 | 0.0224 | 0.017 | 0.0092 | 0.0066 | 2.1246 | 0.5891 | 0.7189 | 8120.7606 | 34 | 9.4444 | 8997.3251 | 37.67 | 10.4639 | 11644 | 48.75 | 13.5417
10 | [13 empty] | 8120.7606 | 34 | 9.4444 | 8997.3251 | 37.67 | 10.4639 | 11644 | 48.75 | 13.5417
11 | [13 empty] | 8120.7606 | 34 | 9.4444 | 8997.3251 | 37.67 | 10.4639 | 11644 | 48.75 | 13.5417
12 | [13 empty] | 8120.7606 | 34 | 9.4444 | 8997.3251 | 37.67 | 10.4639 | 11644 | 48.75 | 13.5417
13 | [13 empty] | 8120.7606 | 34 | 9.4444 | 8997.3251 | 37.67 | 10.4639 | 11644 | 48.75 | 13.5417
14 | 93.1466 | 3.1433 | 0.7993 | 0.0894 | 0.1113 | 0.0013 | 0.0218 | 0.0169 | 0.0158 | 0.0062 | 2.0641 | 0.584 | 0.7181 | 8120.7606 | 34 | 9.4444 | 8997.3251 | 37.67 | 10.4639 | 11651 | 48.78 | 13.55
15 | [13 empty] | 8120.7606 | 34 | 9.4444 | 8997.3251 | 37.67 | 10.4639 | 11651 | 48.78 | 13.55
16 | [13 empty] | 8120.7606 | 34 | 9.4444 | 8997.3251 | 37.67 | 10.4639 | 11651 | 48.78 | 13.55
17 | [13 empty] | 8120.7606 | 34 | 9.4444 | 8997.3251 | 37.67 | 10.4639 | 11651 | 48.78 | 13.55
18 | [13 empty] | 8120.7606 | 34 | 9.4444 | 8997.3251 | 37.67 | 10.4639 | 11651 | 48.78 | 13.55
19 | [13 empty] | 8120.7606 | 34 | 9.4444 | 8997.3251 | 37.67 | 10.4639 | 11651 | 48.78 | 13.55
20 | [13 empty] | 8120.7606 | 34 | 9.4444 | 8997.3251 | 37.67 | 10.4639 | 11651 | 48.78 | 13.55
21 | [13 empty] | 8120.7606 | 34 | 9.4444 | 8997.3251 | 37.67 | 10.4639 | 11651 | 48.78 | 13.55
22 | [13 empty] | 8120.7606 | 34 | 9.4444 | 8997.3251 | 37.67 | 10.4639 | 11651 | 48.78 | 13.55
23 | 93.4006 | 3.1121 | 0.7828 | 0.0895 | 0.1129 | 0.0017 | 0.0259 | 0.0191 | 0.0156 | 0.0096 | 2.0747 | 0.3555 | 0.7153 | 8135.0914 | 34.06 | 9.4611 | 9014.0443 | 37.74 | 10.4833 | 11696 | 48.97 | 13.6028
24 | [13 empty] | 8135.0914 | 34.06 | 9.4611 | 9014.0443 | 37.74 | 10.4833 | 11696 | 48.97 | 13.6028
25 | [13 empty] | 8135.0914 | 34.06 | 9.4611 | 9014.0443 | 37.74 | 10.4833 | 11696 | 48.97 | 13.6028
26 | [13 empty] | 8135.0914 | 34.06 | 9.4611 | 9014.0443 | 37.74 | 10.4833 | 11696 | 48.97 | 13.6028
27 | [13 empty] | 8135.0914 | 34.06 | 9.4611 | 9014.0443 | 37.74 | 10.4833 | 11696 | 48.97 | 13.6028
28 | [13 empty] | 8135.0914 | 34.06 | 9.4611 | 9014.0443 | 37.74 | 10.4833 | 11696 | 48.97 | 13.6028
29 | [13 empty] | 8135.0914 | 34.06 | 9.4611 | 9014.0443 | 37.74 | 10.4833 | 11696 | 48.97 | 13.6028
30 | 93.324 | 3.1602 | 0.7932 | 0.0854 | 0.1064 | 0.0019 | 0.0247 | 0.0177 | 0.0125 | 0.0083 | 2.0318 | 0.4339 | 0.7161 | 8132.7029 | 34.05 | 9.4583 | 9011.6558 | 37.73 | 10.4806 | 11687 | 48.93 | 13.5917
31
Рівень одоризації відповідає вимогам чинних нормативних документів | [13 empty] | 8123.6029 | 34.0119 | 9.4478 | 9000.8361 | 37.6847 | 10.468
Середньозважене значення теплоти згоряння:
| Заступник начальника Сєвєродонецького ЛВУМГ | [8 empty] | Кечеджі О.Д. | [10 empty] | 2017-07-03
|  | Підрозділу підприємства, якому підпорядкована лабораторія | [8 empty] | прізвище | [5 empty] | підпис |  |  |  | дата
| Завідувач ВХАЛ | [8 empty] | Гоцанюк Т.О. | [10 empty] | 2017-07-03
|  | Лабораторія, де здійснювалось вимірювання газу | [8 empty] | прізвище | [5 empty] | підпис |  |  |  | дата
| Начальник служби ГВ і М | [8 empty] | Ісаєв В.С. | [10 empty] | 2017-07-03
|  | Підрозділу, відповідального за облік газу за маршрутом | [8 empty] | прізвище | [5 empty] | підпис |  |  |  | дата

## додаток
Додаток до Паспорту фізико-хімічних показників природного газу. Маршрут №624
Область | ГРС, прямий споживач | Cередньозважене значення вищої теплоти згоряння
|  | ккал/м³ | МДж/м³ | кВт*год./м³
Маршрут №624 |  | 9000.8361 | 37.6847 | 10.468
Луганська | Білолуцьк | 9000.8361 | 37.6847 | 10.468
Заступник начальника Сєвєродонецького ЛВУМГ |  | Кечеджі О.Д. |  |  | 2017-07-03
Підрозділу підприємства, якому підпорядкована лабораторія |  | прізвище |  | підпис | дата
Завідувач ВХАЛ |  | Гоцанюк Т.О. |  |  | 2017-07-03
Лабораторія, де здійснювалось вимірювання газу |  | прізвище |  | підпис | дата
Начальник служби ГВ і М |  | Ісаєв В.С. |  |  | 2017-07-03
Підрозділу, відповідального за облік газу за маршрутом |  | прізвище |  | підпис | дата