## паспорт
ПАТ "УКРТРАНСГАЗ" | [5 empty] | ПАСПОРТ ФІЗИКО-ХІМІЧНИХ ПОКАЗНИКІВ ПРИРОДНОГО ГАЗУ №637 | [18 empty] | Маршрут №637
УМГ "ХАРКІВТРАНСГАЗ" | [5 empty] | переданого Сєвєродонецьким ЛВУМГ та прийнятого ПАТ "Луганськгаз"
Новопсковський п/м Сєвєродонецьке ЛВУМГ
Вимірювальна хіміко-аналітична лабораторія
по газопроводу "Новопсков-Рубіжне"
Свідоцтво № РЬ 417/2014 чинне до 31.12.2018 р. | [20 empty] | за період з 01.06.2017р. по 30.06.2017р.
Число місяця | Компонентний склад, % мол. | [11 empty] | Фізико-хімічні показники газу обчислені на основі компонентного складу, 101,325 кПа | [9 empty] | Температура точки роси вологи (Р = 3.92 МПа), °С | Температура точки роси вуглеводнів, °С | Масова концентрація сірководню, г/м3 | Масова концентрація меркаптанової сірки, г/м3 | Маса механічних домішок, г/м3
[13 empty] | Густина абсолютна, кг/м3,при 20 ºС, | Температура вимірювання/згоряння при 20/25°С
| метан, С1 | етан, С2 | пропан, С3 | ізо-бутан, і-С4 | н-бутан, н-С4 | нео-пентан, нео-С5 | ізо-пентан, і-С5 | н-пентан, н-С5 | гексани та вищі, С6+ | кисень, О2 | азот, N2 | діоксид вуглецю, CО2 |  | Теплота згоряння нижча |  |  | Теплота згоряння вища |  |  | Число Воббе вище
[14 empty] | ккал/м3 | МДж/м3 | кВт⋅год/м3 | ккал/м3 | МДж/м3 | кВт⋅год/м3 | ккал/м3 | МДж/м3 | кВт⋅год/м3
1 | [13 empty] | 8357.218 | 34.99 | 9.7194 | 9250.5017 | 38.73 | 10.7583 | 11863 | 49.67 | 13.7972
2 | [13 empty] | 8357.218 | 34.99 | 9.7194 | 9250.5017 | 38.73 | 10.7583 | 11863 | 49.67 | 13.7972
3 | [13 empty] | 8357.218 | 34.99 | 9.7194 | 9250.5017 | 38.73 | 10.7583 | 11863 | 49.67 | 13.7972
4 | [13 empty] | 8357.218 | 34.99 | 9.7194 | 9250.5017 | 38.73 | 10.7583 | 11863 | 49.67 | 13.7972
5 | [13 empty] | 8357.218 | 34.99 | 9.7194 | 9250.5017 | 38.73 | 10.7583 | 11863 | 49.67 | 13.7972
6 | 91.9546 | 4.0675 | 1.09 | 0.1517 | 0.247 | 0.01 | 0.064 | 0.0546 | 0.1615 | 0.0058 | 1.7193 | 0.474 | 0.7338 | 8354.8296 | 34.98 | 9.7167 | 9248.1132 | 38.72 | 10.7556 | 11849 | 49.61 | 13.7806
7 | [13 empty] | 8354.8296 | 34.98 | 9.7167 | 9248.1132 | 38.72 | 10.7556 | 11849 | 49.61 | 13.7806
8 | [13 empty] | 8354.8296 | 34.98 | 9.7167 | 9248.1132 | 38.72 | 10.7556 | 11849 | 49.61 | 13.7806
9 | [13 empty] | 8354.8296 | 34.98 | 9.7167 | 9248.1132 | 38.72 | 10.7556 | 11849 | 49.61 | 13.7806
10 | [13 empty] | 8354.8296 | 34.98 | 9.7167 | 9248.1132 | 38.72 | 10.7556 | 11849 | 49.61 | 13.7806
11 | [13 empty] | 8354.8296 | 34.98 | 9.7167 | 9248.1132 | 38.72 | 10.7556 | 11849 | 49.61 | 13.7806
12 | 91.8938 | 4.1191 | 1.1138 | 0.1514 | 0.2472 | 0.0106 | 0.0623 | 0.0549 | 0.173 | 0.005 | 1.6952 | 0.4737 | 0.7345 | 8364.3834 | 35.02 | 9.7278 | 9262.444 | 38.78 | 10.7722 | 11859 | 49.65 | 13.7917
13 | [13 empty] | 8364.3834 | 35.02 | 9.7278 | 9262.444 | 38.78 | 10.7722 | 11859 | 49.65 | 13.7917
14 | [13 empty] | 8364.3834 | 35.02 | 9.7278 | 9262.444 | 38.78 | 10.7722 | 11859 | 49.65 | 13.7917
15 | [13 empty] | 8364.3834 | 35.02 | 9.7278 | 9262.444 | 38.78 | 10.7722 | 11859 | 49.65 | 13.7917
16 | [13 empty] | 8364.3834 | 35.02 | 9.7278 | 9262.444 | 38.78 | 10.7722 | 11859 | 49.65 | 13.7917
17 | [13 empty] | 8364.3834 | 35.02 | 9.7278 | 9262.444 | 38.78 | 10.7722 | 11859 | 49.65 | 13.7917
18 | [13 empty] | 8364.3834 | 35.02 | 9.7278 | 9262.444 | 38.78 | 10.7722 | 11859 | 49.65 | 13.7917
19 | 91.8157 | 4.132 | 1.1797 | 0.154 | 0.2588 | 0.0108 | 0.0674 | 0.0582 | 0.1721 | 0.0052 | 1.7401 | 0.406 | 0.7353 | 8381.1026 | 35.09 | 9.7472 | 9276.7748 | 38.84 | 10.7889 | 11875 | 49.72 | 13.8111
20 | [13 empty] | 8381.1026 | 35.09 | 9.7472 | 9276.7748 | 38.84 | 10.7889 | 11875 | 49.72 | 13.8111
21 | [13 empty] | 8381.1026 | 35.09 | 9.7472 | 9276.7748 | 38.84 | 10.7889 | 11875 | 49.72 | 13.8111
22 | [13 empty] | 8381.1026 | 35.09 | 9.7472 | 9276.7748 | 38.84 | 10.7889 | 11875 | 49.72 | 13.8111
23 | [13 empty] | 8381.1026 | 35.09 | 9.7472 | 9276.7748 | 38.84 | 10.7889 | 11875 | 49.72 | 13.8111
24 | [13 empty] | 8381.1026 | 35.09 | 9.7472 | 9276.7748 | 38.84 | 10.7889 | 11875 | 49.72 | 13.8111
25 | [13 empty] | 8381.1026 | 35.09 | 9.7472 | 9276.7748 | 38.84 | 10.7889 | 11875 | 49.72 | 13.8111
26 | 91.9836 | 4.088 | 1.1234 | 0.1517 | 0.2454 | 0.0087 | 0.0708 | 0.0571 | 0.1542 | 0.0071 | 1.7624 | 0.3476 | 0.733 | 8364.3834 | 35.02 | 9.7278 | 9262.444 | 38.78 | 10.7722 | 11873 | 49.71 | 13.8083 | 12.9
27 | [13 empty] | 8364.3834 | 35.02 | 9.7278 | 9262.444 | 38.78 | 10.7722 | 11873 | 49.71 | 13.8083
28 | [13 empty] | 8364.3834 | 35.02 | 9.7278 | 9262.444 | 38.78 | 10.7722 | 11873 | 49.71 | 13.8083
29 | [13 empty] | 8364.3834 | 35.02 | 9.7278 | 9262.444 | 38.78 | 10.7722 | 11873 | 49.71 | 13.8083
30 | [13 empty] | 8364.3834 | 35.02 | 9.7278 | 9262.444 | 38.78 | 10.7722 | 11873 | 49.71 | 13.8083
31
Рівень одоризації відповідає вимогам чинних нормативних документів | [13 empty] | 8364.885 | 35.0221 | 9.7284 | 9260.5571 | 38.7721 | 10.77
Середньозважене значення теплоти згоряння:
| Заступник начальника Сєвєродонецького ЛВУМГ | [8 empty] | Кечеджі О.Д. | [10 empty] | 2017-07-03
|  | Підрозділу підприємства, якому підпорядкована лабораторія | [8 empty] | прізвище | [5 empty] | підпис |  |  |  | дата
| Завідувач ВХАЛ | [8 empty] | Гоцанюк Т.О. | [10 empty] | 2017-07-03
|  | Лабораторія, де здійснювалось вимірювання газу | [8 empty] | прізвище | [5 empty] | підпис |  |  |  | дата
| Начальник служби ГВ і М | [8 empty] | Ісаєв В.С. | [10 empty] | 2017-07-03
|  | Підрозділу, відповідального за облік газу за маршрутом | [8 empty] | прізвище | [5 empty] | підпис |  |  |  | дата

## додаток
Додаток до Паспорту фізико-хімічних показників природного газу. Маршрут №637
Область | ГРС, прямий споживач | Cередньозважене значення вищої теплоти згоряння
|  | ккал/м³ | МДж/м³ | кВт*год./м³
Маршрут №637 |  | 9260.5571 | 38.7721 | 10.77
Луганська | Зоря (Новопсков)/Піски | 9260.5571 | 38.7721 | 10.77
Заступник начальника Сєвєродонецького ЛВУМГ |  | Кечеджі О.Д. |  |  | 2017-07-03
Підрозділу підприємства, якому підпорядкована лабораторія |  | прізвище |  | підпис | дата
Завідувач ВХАЛ |  | Гоцанюк Т.О. |  |  | 2017-07-03
Лабораторія, де здійснювалось вимірювання газу |  | прізвище |  | підпис | дата
Начальник служби ГВ і М |  | Ісаєв В.С. |  |  | 2017-07-03
Підрозділу, відповідального за облік газу за маршрутом |  | прізвище |  | підпис | дата