## паспорт
ПАТ "УКРТРАНСГАЗ" | [5 empty] | ПАСПОРТ ФІЗИКО-ХІМІЧНИХ ПОКАЗНИКІВ ПРИРОДНОГО ГАЗУ №638 | [18 empty] | Маршрут №638
УМГ "ХАРКІВТРАНСГАЗ" | [5 empty] | переданого Сєвєродонецьким ЛВУМГ та прийнятого ПАТ "Луганськгаз"
Новопсковський п/м Сєвєродонецьке ЛВУМГ
Вимірювальна хіміко-аналітична лабораторія
по газопроводу "Оренбург - Новопсков"
Свідоцтво № РЬ 417/2014 чинне до 31.12.2018 р. | [20 empty] | за період з 01.06.2017р. по 30.06.2017р.
Число місяця | Компонентний склад, % мол. | [11 empty] | Фізико-хімічні показники газу обчислені на основі компонентного складу, 101,325 кПа | [9 empty] | Температура точки роси вологи (Р = 3.92 МПа), °С | Температура точки роси вуглеводнів, °С | Масова концентрація сірководню, г/м3 | Масова концентрація меркаптанової сірки, г/м3 | Маса механічних домішок, г/м3
[13 empty] | Густина абсолютна, кг/м3,при 20 ºС, | Температура вимірювання/згоряння при 20/25°С
| метан, С1 | етан, С2 | пропан, С3 | ізо-бутан, і-С4 | н-бутан, н-С4 | нео-пентан, нео-С5 | ізо-пентан, і-С5 | н-пентан, н-С5 | гексани та вищі, С6+ | кисень, О2 | азот, N2 | діоксид вуглецю, CО2 |  | Теплота згоряння нижча |  |  | Теплота згоряння вища |  |  | Число Воббе вище
[14 empty] | ккал/м3 | МДж/м3 | кВт⋅год/м3 | ккал/м3 | МДж/м3 | кВт⋅год/м3 | ккал/м3 | МДж/м3 | кВт⋅год/м3
1 | 91.0148 | 3.7442 | 0.9868 | 0.0927 | 0.1549 | 0.0007 | 0.0354 | 0.028 | 0.0127 | 0.0073 | 2.895 | 1.0275 | 0.7344 | 8092.0991 | 33.88 | 9.4111 | 8963.8866 | 37.53 | 10.425 | 11479 | 48.06 | 13.35
2 | [13 empty] | 8092.0991 | 33.88 | 9.4111 | 8963.8866 | 37.53 | 10.425 | 11479 | 48.06 | 13.35
3 | [13 empty] | 8092.0991 | 33.88 | 9.4111 | 8963.8866 | 37.53 | 10.425 | 11479 | 48.06 | 13.35
4 | [13 empty] | 8092.0991 | 33.88 | 9.4111 | 8963.8866 | 37.53 | 10.425 | 11479 | 48.06 | 13.35
5 | [13 empty] | 8092.0991 | 33.88 | 9.4111 | 8963.8866 | 37.53 | 10.425 | 11479 | 48.06 | 13.35
6 | [13 empty] | 8092.0991 | 33.88 | 9.4111 | 8963.8866 | 37.53 | 10.425 | 11479 | 48.06 | 13.35
7 | [13 empty] | 8092.0991 | 33.88 | 9.4111 | 8963.8866 | 37.53 | 10.425 | 11479 | 48.06 | 13.35
8 | [13 empty] | 8092.0991 | 33.88 | 9.4111 | 8963.8866 | 37.53 | 10.425 | 11479 | 48.06 | 13.35
9 | 90.91 | 3.8083 | 0.9954 | 0.0926 | 0.1564 | 0.0008 | 0.0356 | 0.0279 | 0.0118 | 0.0072 | 2.9138 | 1.0402 | 0.7351 | 8094.4876 | 33.89 | 9.4139 | 8966.2751 | 37.54 | 10.4278 | 11477 | 48.05 | 13.3472
10 | [13 empty] | 8094.4876 | 33.89 | 9.4139 | 8966.2751 | 37.54 | 10.4278 | 11477 | 48.05 | 13.3472
11 | [13 empty] | 8094.4876 | 33.89 | 9.4139 | 8966.2751 | 37.54 | 10.4278 | 11477 | 48.05 | 13.3472
12 | [13 empty] | 8094.4876 | 33.89 | 9.4139 | 8966.2751 | 37.54 | 10.4278 | 11477 | 48.05 | 13.3472
13 | [13 empty] | 8094.4876 | 33.89 | 9.4139 | 8966.2751 | 37.54 | 10.4278 | 11477 | 48.05 | 13.3472
14 | [13 empty] | 8094.4876 | 33.89 | 9.4139 | 8966.2751 | 37.54 | 10.4278 | 11477 | 48.05 | 13.3472
15 | 90.7756 | 3.8923 | 1.0159 | 0.0949 | 0.1588 | 0.0012 | 0.0366 | 0.0287 | 0.0112 | 0.0115 | 2.9389 | 1.0344 | 0.7361 | 8101.6529 | 33.92 | 9.4222 | 8973.4405 | 37.57 | 10.4361 | 11479 | 48.06 | 13.35
16 | [13 empty] | 8101.6529 | 33.92 | 9.4222 | 8973.4405 | 37.57 | 10.4361 | 11479 | 48.06 | 13.35
17 | [13 empty] | 8101.6529 | 33.92 | 9.4222 | 8973.4405 | 37.57 | 10.4361 | 11479 | 48.06 | 13.35
18 | [13 empty] | 8101.6529 | 33.92 | 9.4222 | 8973.4405 | 37.57 | 10.4361 | 11479 | 48.06 | 13.35
19 | [13 empty] | 8101.6529 | 33.92 | 9.4222 | 8973.4405 | 37.57 | 10.4361 | 11479 | 48.06 | 13.35
20 | [13 empty] | 8101.6529 | 33.92 | 9.4222 | 8973.4405 | 37.57 | 10.4361 | 11479 | 48.06 | 13.35
21 | 91.0861 | 3.8771 | 1.0083 | 0.0946 | 0.1554 | 0.0007 | 0.039 | 0.0286 | 0.0076 | 0.0093 | 2.9584 | 0.7349 | 0.7324 | 8120.7606 | 34 | 9.4444 | 8994.9366 | 37.66 | 10.4611 | 11536 | 48.3 | 13.4167
22 | [13 empty] | 8120.7606 | 34 | 9.4444 | 8994.9366 | 37.66 | 10.4611 | 11536 | 48.3 | 13.4167
23 | [13 empty] | 8120.7606 | 34 | 9.4444 | 8994.9366 | 37.66 | 10.4611 | 11536 | 48.3 | 13.4167
24 | [13 empty] | 8120.7606 | 34 | 9.4444 | 8994.9366 | 37.66 | 10.4611 | 11536 | 48.3 | 13.4167
25 | [13 empty] | 8120.7606 | 34 | 9.4444 | 8994.9366 | 37.66 | 10.4611 | 11536 | 48.3 | 13.4167
26 | [13 empty] | 8120.7606 | 34 | 9.4444 | 8994.9366 | 37.66 | 10.4611 | 11536 | 48.3 | 13.4167
27 | [13 empty] | 8120.7606 | 34 | 9.4444 | 8994.9366 | 37.66 | 10.4611 | 11536 | 48.3 | 13.4167
28 | [13 empty] | 8120.7606 | 34 | 9.4444 | 8994.9366 | 37.66 | 10.4611 | 11536 | 48.3 | 13.4167
29 | 91.085 | 3.8685 | 1.0081 | 0.0937 | 0.1556 | 0.0008 | 0.0388 | 0.0284 | 0.0069 | 0.0079 | 2.973 | 0.7333 | 0.7323 | 8120.7606 | 34 | 9.4444 | 8992.5481 | 37.65 | 10.4583 | 11534 | 48.29 | 13.4139
30 | [13 empty] | 8120.7606 | 34 | 9.4444 | 8992.5481 | 37.65 | 10.4583 | 11534 | 48.29 | 13.4139
31
Рівень одоризації відповідає вимогам чинних нормативних документів | [13 empty] | 8103.4443 | 33.9275 | 9.4243 | 8975.8528 | 37.5801 | 10.4389
Середньозважене значення теплоти згоряння:
| Заступник начальника Сєвєродонецького ЛВУМГ | [8 empty] | Кечеджі О.Д. | [10 empty] | 2017-07-03
|  | Підрозділу підприємства, якому підпорядкована лабораторія | [8 empty] | прізвище | [5 empty] | підпис |  |  |  | дата
| Завідувач ВХАЛ | [8 empty] | Гоцанюк Т.О. | [10 empty] | 2017-07-03
|  | Лабораторія, де здійснювалось вимірювання газу | [8 empty] | прізвище | [5 empty] | підпис |  |  |  | дата
| Начальник служби ГВ і М | [8 empty] | Ісаєв В.С. | [10 empty] | 2017-07-03
|  | Підрозділу, відповідального за облік газу за маршрутом | [8 empty] | прізвище | [5 empty] | підпис |  |  |  | дата

## додаток
Додаток до Паспорту фізико-хімічних показників природного газу. Маршрут №638
Область | ГРС, прямий споживач | Cередньозважене значення вищої теплоти згоряння
|  | ккал/м³ | МДж/м³ | кВт*год./м³
Маршрут №638 |  | 8975.8528 | 37.5801 | 10.4389
Луганська | Мілове | 8975.7334 | 37.5796 | 10.4388
Луганська | Просяне | 8980.8686 | 37.6011 | 10.4448
Луганська | Шелестівка | 8975.8767 | 37.5802 | 10.4389
Заступник начальника Сєвєродонецького ЛВУМГ |  | Кечеджі О.Д. |  |  | 2017-07-03
Підрозділу підприємства, якому підпорядкована лабораторія |  | прізвище |  | підпис | дата
Завідувач ВХАЛ |  | Гоцанюк Т.О. |  |  | 2017-07-03
Лабораторія, де здійснювалось вимірювання газу |  | прізвище |  | підпис | дата
Начальник служби ГВ і М |  | Ісаєв В.С. |  |  | 2017-07-03
Підрозділу, відповідального за облік газу за маршрутом |  | прізвище |  | підпис | дата