## паспорт
ПАТ "УКРТРАНСГАЗ" | [5 empty] | ПАСПОРТ ФІЗИКО-ХІМІЧНИХ ПОКАЗНИКІВ ПРИРОДНОГО ГАЗУ №639 | [18 empty] | Маршрут №639
УМГ "ХАРКІВТРАНСГАЗ" | [5 empty] | переданого Сєвєродонецьким ЛВУМГ та прийнятого ПАТ "Луганськгаз"
Новопсковський п/м Сєвєродонецьке ЛВУМГ
Вимірювальна хіміко-аналітична лабораторія
по газопроводу "Ставрополь - Москва" 2н.
Свідоцтво № РЬ 417/2014 чинне до 31.12.2018 р. | [20 empty] | за період з 01.06.2017р. по 30.06.2017р.
Число місяця | Компонентний склад, % мол. | [11 empty] | Фізико-хімічні показники газу обчислені на основі компонентного складу, 101,325 кПа | [9 empty] | Температура точки роси вологи (Р = 3.92 МПа), °С | Температура точки роси вуглеводнів, °С | Масова концентрація сірководню, г/м3 | Масова концентрація меркаптанової сірки, г/м3 | Маса механічних домішок, г/м3
[13 empty] | Густина абсолютна, кг/м3,при 20 ºС, | Температура вимірювання/згоряння при 20/25°С
| метан, С1 | етан, С2 | пропан, С3 | ізо-бутан, і-С4 | н-бутан, н-С4 | нео-пентан, нео-С5 | ізо-пентан, і-С5 | н-пентан, н-С5 | гексани та вищі, С6+ | кисень, О2 | азот, N2 | діоксид вуглецю, CО2 |  | Теплота згоряння нижча |  |  | Теплота згоряння вища |  |  | Число Воббе вище
[14 empty] | ккал/м3 | МДж/м3 | кВт⋅год/м3 | ккал/м3 | МДж/м3 | кВт⋅год/м3 | ккал/м3 | МДж/м3 | кВт⋅год/м3
1 | [13 empty] | 8223.4643 | 34.43 | 9.5639 | 9114.3595 | 38.16 | 10.6 | 11940 | 49.99 | 13.8861
2 | [13 empty] | 8223.4643 | 34.43 | 9.5639 | 9114.3595 | 38.16 | 10.6 | 11940 | 49.99 | 13.8861
3 | [13 empty] | 8223.4643 | 34.43 | 9.5639 | 9114.3595 | 38.16 | 10.6 | 11940 | 49.99 | 13.8861
4 | [13 empty] | 8223.4643 | 34.43 | 9.5639 | 9114.3595 | 38.16 | 10.6 | 11940 | 49.99 | 13.8861
5 | [13 empty] | 8223.4643 | 34.43 | 9.5639 | 9114.3595 | 38.16 | 10.6 | 11940 | 49.99 | 13.8861
6 | 95.4436 | 2.57 | 0.83 | 0.134 | 0.13 | 0.0018 | 0.0248 | 0.0176 | 0.0142 | 0.007 | 0.638 | 0.189 | 0.7045 | 8244.9605 | 34.52 | 9.5889 | 9169.2941 | 38.39 | 10.6639 | 11990 | 50.2 | 13.9444 | -23.1 |  | 0 | 0
7 | [13 empty] | 8244.9605 | 34.52 | 9.5889 | 9169.2941 | 38.39 | 10.6639 | 11990 | 50.2 | 13.9444
8 | [13 empty] | 8244.9605 | 34.52 | 9.5889 | 9169.2941 | 38.39 | 10.6639 | 11990 | 50.2 | 13.9444
9 | [13 empty] | 8244.9605 | 34.52 | 9.5889 | 9169.2941 | 38.39 | 10.6639 | 11990 | 50.2 | 13.9444
10 | [13 empty] | 8244.9605 | 34.52 | 9.5889 | 9169.2941 | 38.39 | 10.6639 | 11990 | 50.2 | 13.9444
11 | [13 empty] | 8244.9605 | 34.52 | 9.5889 | 9169.2941 | 38.39 | 10.6639 | 11990 | 50.2 | 13.9444
12 | [13 empty] | 8244.9605 | 34.52 | 9.5889 | 9169.2941 | 38.39 | 10.6639 | 11990 | 50.2 | 13.9444
13 | 95.8595 | 2.25 | 0.71 | 0.112 | 0.11 | 0.0015 | 0.0212 | 0.0149 | 0.0144 | 0.0075 | 0.74 | 0.159 | 0.7004 | 8192.4144 | 34.3 | 9.5278 | 9080.9211 | 38.02 | 10.5611 | 11909 | 49.86 | 13.85 | -21.8 |  |  |  | 0
14 | [13 empty] | 8192.4144 | 34.3 | 9.5278 | 9080.9211 | 38.02 | 10.5611 | 11909 | 49.86 | 13.85
15 | [13 empty] | 8192.4144 | 34.3 | 9.5278 | 9080.9211 | 38.02 | 10.5611 | 11909 | 49.86 | 13.85
16 | [13 empty] | 8192.4144 | 34.3 | 9.5278 | 9080.9211 | 38.02 | 10.5611 | 11909 | 49.86 | 13.85
17 | [13 empty] | 8192.4144 | 34.3 | 9.5278 | 9080.9211 | 38.02 | 10.5611 | 11909 | 49.86 | 13.85
18 | [13 empty] | 8192.4144 | 34.3 | 9.5278 | 9080.9211 | 38.02 | 10.5611 | 11909 | 49.86 | 13.85
19 | [13 empty] | 8192.4144 | 34.3 | 9.5278 | 9080.9211 | 38.02 | 10.5611 | 11909 | 49.86 | 13.85
20 | 95.309 | 2.69 | 0.85 | 0.133 | 0.129 | 0.0017 | 0.0233 | 0.0164 | 0.0142 | 0.0044 | 0.629 | 0.2 | 0.7054 | 8252.1258 | 34.55 | 9.5972 | 9145.4095 | 38.29 | 10.6361 | 11949 | 50.03 | 13.8972
21 | [13 empty] | 8252.1258 | 34.55 | 9.5972 | 9145.4095 | 38.29 | 10.6361 | 11949 | 50.03 | 13.8972
22 | [13 empty] | 8252.1258 | 34.55 | 9.5972 | 9145.4095 | 38.29 | 10.6361 | 11949 | 50.03 | 13.8972
23 | [13 empty] | 8252.1258 | 34.55 | 9.5972 | 9145.4095 | 38.29 | 10.6361 | 11949 | 50.03 | 13.8972
24 | [13 empty] | 8252.1258 | 34.55 | 9.5972 | 9145.4095 | 38.29 | 10.6361 | 11949 | 50.03 | 13.8972
25 | [13 empty] | 8252.1258 | 34.55 | 9.5972 | 9145.4095 | 38.29 | 10.6361 | 11949 | 50.03 | 13.8972
26 | [13 empty] | 8252.1258 | 34.55 | 9.5972 | 9145.4095 | 38.29 | 10.6361 | 11949 | 50.03 | 13.8972
27 | [13 empty] | 8252.1258 | 34.55 | 9.5972 | 9145.4095 | 38.29 | 10.6361 | 11949 | 50.03 | 13.8972
28 | 95.7392 | 2.38 | 0.75 | 0.12 | 0.117 | 0.0016 | 0.0225 | 0.0158 | 0.013 | 0.0059 | 0.669 | 0.166 | 0.7017 | 8216.299 | 34.4 | 9.5556 | 9104.8057 | 38.12 | 10.5889 | 11928 | 49.94 | 13.8722 | -20.1
29 | [13 empty] | 8216.299 | 34.4 | 9.5556 | 9104.8057 | 38.12 | 10.5889 | 11928 | 49.94 | 13.8722
30 | [13 empty] | 8216.299 | 34.4 | 9.5556 | 9104.8057 | 38.12 | 10.5889 | 11928 | 49.94 | 13.8722
31
Рівень одоризації відповідає вимогам чинних нормативних документів | [13 empty] | 8228.1696 | 34.4497 | 9.5694 | 9126.1346 | 38.2093 | 10.6137
Середньозважене значення теплоти згоряння:
| Заступник начальника Сєвєродонецького ЛВУМГ | [8 empty] | Кечеджі О.Д. | [10 empty] | 2017-07-03
|  | Підрозділу підприємства, якому підпорядкована лабораторія | [8 empty] | прізвище | [5 empty] | підпис |  |  |  | дата
| Завідувач ВХАЛ | [8 empty] | Гоцанюк Т.О. | [10 empty] | 2017-07-03
|  | Лабораторія, де здійснювалось вимірювання газу | [8 empty] | прізвище | [5 empty] | підпис |  |  |  | дата
| Начальник служби ГВ і М | [8 empty] | Ісаєв В.С. | [10 empty] | 2017-07-03
|  | Підрозділу, відповідального за облік газу за маршрутом | [8 empty] | прізвище | [5 empty] | підпис |  |  |  | дата

## додаток
Додаток до Паспорту фізико-хімічних показників природного газу. Маршрут №639
Область | ГРС, прямий споживач | Cередньозважене значення вищої теплоти згоряння
|  | ккал/м³ | МДж/м³ | кВт*год./м³
Маршрут №639 |  | 9126.1346 | 38.2093 | 10.6137
Луганська | Воєводське | 9126.1346 | 38.2093 | 10.6137
Заступник начальника Сєвєродонецького ЛВУМГ |  | Кечеджі О.Д. |  |  | 2017-07-03
Підрозділу підприємства, якому підпорядкована лабораторія |  | прізвище |  | підпис | дата
Завідувач ВХАЛ |  | Гоцанюк Т.О. |  |  | 2017-07-03
Лабораторія, де здійснювалось вимірювання газу |  | прізвище |  | підпис | дата
Начальник служби ГВ і М |  | Ісаєв В.С. |  |  | 2017-07-03
Підрозділу, відповідального за облік газу за маршрутом |  | прізвище |  | підпис | дата