## паспорт
ПАТ "УКРТРАНСГАЗ" | [5 empty] | ПАСПОРТ ФІЗИКО-ХІМІЧНИХ ПОКАЗНИКІВ ПРИРОДНОГО ГАЗУ №645 | [18 empty] | Маршрут №645
УМГ "ХАРКІВТРАНСГАЗ" | [5 empty] | переданого Сєвєродонецьким ЛВУМГ та прийнятого ПАТ "Луганськгаз"
Сєвєродонецьке ЛВУМГ
Вимірювальна хіміко-аналітична лабораторія
по газопроводу "Краснопопівка-Рубіжне"
Свідоцтво № LC 041 від 13.06.2017р. чинне до 13.06.2022 р. | [20 empty] | за період з 01.06.2017р. по 30.06.2017р.
Число місяця | Компонентний склад, % мол. | [11 empty] | Фізико-хімічні показники газу обчислені на основі компонентного складу, 101,325 кПа | [9 empty] | Температура точки роси вологи (Р = 3.92 МПа), °С | Температура точки роси вуглеводнів, °С | Масова концентрація сірководню, г/м3 | Масова концентрація меркаптанової сірки, г/м3 | Маса механічних домішок, г/м3
[13 empty] | Густина абсолютна, кг/м3,при 20 ºС, | Температура вимірювання/згоряння при 20/25°С
| метан, С1 | етан, С2 | пропан, С3 | ізо-бутан, і-С4 | н-бутан, н-С4 | нео-пентан, нео-С5 | ізо-пентан, і-С5 | н-пентан, н-С5 | гексани та вищі, С6+ | кисень, О2 | азот, N2 | діоксид вуглецю, CО2 |  | Теплота згоряння нижча |  |  | Теплота згоряння вища |  |  | Число Воббе вище
[14 empty] | ккал/м3 | МДж/м3 | кВт⋅год/м3 | ккал/м3 | МДж/м3 | кВт⋅год/м3 | ккал/м3 | МДж/м3 | кВт⋅год/м3
1 | 91.3842 | 3.82 | 1.2102 | 0.1702 | 0.2966 | 0.0074 | 0.0782 | 0.0658 | 0.1069 | 0.007 | 2.1326 | 0.7209 | 0.7388 | 8301.6864 | 34.7575 | 9.6549 | 9191.1007 | 38.4813 | 10.6893 | 11735 | 49.1335 | 13.6482
2 | [13 empty] | 8301.6864 | 34.7575 | 9.6549 | 9191.1007 | 38.4813 | 10.6893 | 11735 | 49.1335 | 13.6482
3 | [13 empty] | 8301.6864 | 34.7575 | 9.6549 | 9191.1007 | 38.4813 | 10.6893 | 11735 | 49.1335 | 13.6482
4 | [13 empty] | 8301.6864 | 34.7575 | 9.6549 | 9191.1007 | 38.4813 | 10.6893 | 11735 | 49.1335 | 13.6482
5 | [13 empty] | 8301.6864 | 34.7575 | 9.6549 | 9191.1007 | 38.4813 | 10.6893 | 11735 | 49.1335 | 13.6482
6 | 91.1113 | 3.9665 | 1.1991 | 0.1675 | 0.2863 | 0.0081 | 0.0808 | 0.0652 | 0.1007 | 0.0101 | 2.1668 | 0.8376 | 0.7407 | 8293.5656 | 34.7235 | 9.6454 | 9181.9052 | 38.4428 | 10.6786 | 11708 | 49.0201 | 13.6167
7 | [13 empty] | 8293.5656 | 34.7235 | 9.6454 | 9181.9052 | 38.4428 | 10.6786 | 11708 | 49.0201 | 13.6167
8 | [13 empty] | 8293.5656 | 34.7235 | 9.6454 | 9181.9052 | 38.4428 | 10.6786 | 11708 | 49.0201 | 13.6167
9 | [13 empty] | 8293.5656 | 34.7235 | 9.6454 | 9181.9052 | 38.4428 | 10.6786 | 11708 | 49.0201 | 13.6167
10 | [13 empty] | 8293.5656 | 34.7235 | 9.6454 | 9181.9052 | 38.4428 | 10.6786 | 11708 | 49.0201 | 13.6167
11 | [13 empty] | 8293.5656 | 34.7235 | 9.6454 | 9181.9052 | 38.4428 | 10.6786 | 11708 | 49.0201 | 13.6167
12 | 91.2883 | 3.879 | 1.1973 | 0.1636 | 0.2872 | 0.0058 | 0.0793 | 0.0713 | 0.1043 | 0.0075 | 2.1597 | 0.7567 | 0.7393 | 8296.2168 | 34.7346 | 9.6485 | 9185.034 | 38.4559 | 10.6822 | 11724 | 49.0841 | 13.6345
13 | [13 empty] | 8296.2168 | 34.7346 | 9.6485 | 9185.034 | 38.4559 | 10.6822 | 11724 | 49.0841 | 13.6345
14 | [13 empty] | 8296.2168 | 34.7346 | 9.6485 | 9185.034 | 38.4559 | 10.6822 | 11724 | 49.0841 | 13.6345
15 | [13 empty] | 8296.2168 | 34.7346 | 9.6485 | 9185.034 | 38.4559 | 10.6822 | 11724 | 49.0841 | 13.6345
16 | [13 empty] | 8296.2168 | 34.7346 | 9.6485 | 9185.034 | 38.4559 | 10.6822 | 11724 | 49.0841 | 13.6345
17 | [13 empty] | 8296.2168 | 34.7346 | 9.6485 | 9185.034 | 38.4559 | 10.6822 | 11724 | 49.0841 | 13.6345
18 | [13 empty] | 8296.2168 | 34.7346 | 9.6485 | 9185.034 | 38.4559 | 10.6822 | 11724 | 49.0841 | 13.6345
19 | 90.9242 | 3.9766 | 1.2215 | 0.1706 | 0.2961 | 0.0042 | 0.0834 | 0.0688 | 0.1179 | 0.0101 | 2.2331 | 0.8935 | 0.7428 | 8293.064 | 34.7214 | 9.6448 | 9183.5532 | 38.4497 | 10.6805 | 11694 | 48.96 | 13.6 | -8.3 | -1.7
20 | [13 empty] | 8293.064 | 34.7214 | 9.6448 | 9183.5532 | 38.4497 | 10.6805 | 11694 | 48.96 | 13.6
21 | [13 empty] | 8293.064 | 34.7214 | 9.6448 | 9183.5532 | 38.4497 | 10.6805 | 11694 | 48.96 | 13.6
22 | [13 empty] | 8293.064 | 34.7214 | 9.6448 | 9183.5532 | 38.4497 | 10.6805 | 11694 | 48.96 | 13.6
23 | [13 empty] | 8293.064 | 34.7214 | 9.6448 | 9183.5532 | 38.4497 | 10.6805 | 11694 | 48.96 | 13.6
24 | [13 empty] | 8293.064 | 34.7214 | 9.6448 | 9183.5532 | 38.4497 | 10.6805 | 11694 | 48.96 | 13.6
25 | [13 empty] | 8293.064 | 34.7214 | 9.6448 | 9183.5532 | 38.4497 | 10.6805 | 11694 | 48.96 | 13.6
26 | 91.0421 | 3.899 | 1.2345 | 0.172 | 0.3017 | 0.0031 | 0.0905 | 0.0737 | 0.1286 | 0.0092 | 2.1815 | 0.8641 | 0.7426 | 8306.0334 | 34.7757 | 9.6599 | 9195.1372 | 38.4982 | 10.6939 | 11710 | 49.0289 | 13.6191 |  |  | 0,0001 | 0.0002 | відс
27 | [13 empty] | 8306.0334 | 34.7757 | 9.6599 | 9195.1372 | 38.4982 | 10.6939 | 11710 | 49.0289 | 13.6191
28 | [13 empty] | 8306.0334 | 34.7757 | 9.6599 | 9195.1372 | 38.4982 | 10.6939 | 11710 | 49.0289 | 13.6191
29 | [13 empty] | 8306.0334 | 34.7757 | 9.6599 | 9195.1372 | 38.4982 | 10.6939 | 11710 | 49.0289 | 13.6191
30 | [13 empty] | 8306.0334 | 34.7757 | 9.6599 | 9195.1372 | 38.4982 | 10.6939 | 11710 | 49.0289 | 13.6191
31
Рівень одоризації відповідає вимогам чинних нормативних документів | [13 empty] | 8297.5066 | 34.74 | 9.65 | 9186.8732 | 38.4636 | 10.6843
Середньозважене значення теплоти згоряння:
| Начальник Сєвєродонецького ЛВУМГ | [8 empty] | Головко Ю.О. | [10 empty] | .07.2017
|  | Підрозділу підприємства, якому підпорядкована лабораторія | [8 empty] | прізвище | [5 empty] | підпис |  |  |  | дата
| Інженер II кат. ВХАЛ | [8 empty] | Єрьоменко М.О. | [10 empty] | .07.2017
|  | Лабораторія, де здійснювалось вимірювання газу | [8 empty] | прізвище | [5 empty] | підпис |  |  |  | дата
| Начальник служби ГВ і М | [8 empty] | Ісаєв В.С. | [10 empty] | .07.2017
|  | Підрозділу, відповідального за облік газу за маршрутом | [8 empty] | прізвище | [5 empty] | підпис |  |  |  | дата

## додаток
Додаток до Паспорту фізико-хімічних показників природного газу. Маршрут №645
Область | ГРС, прямий споживач | Cередньозважене значення вищої теплоти згоряння
|  | ккал/м³ | МДж/м³ | кВт*год./м³
Маршрут №645 |  | 9186.8732 | 38.4636 | 10.6843
Луганська | Червонопопівка | 9186.8732 | 38.4636 | 10.6843
Начальник Сєвєродонецького ЛВУМГ |  | Головко Ю.О. |  |  | .07.2017
Підрозділу підприємства, якому підпорядкована лабораторія |  | прізвище |  | підпис | дата
Інженер II кат. ВХАЛ |  | Єрьоменко М.О. |  |  | .07.2017
Лабораторія, де здійснювалось вимірювання газу |  | прізвище |  | підпис | дата
Начальник служби ГВ і М |  | Ісаєв В.С. |  |  | .07.2017
Підрозділу, відповідального за облік газу за маршрутом |  | прізвище |  | підпис | дата