## паспорт
ПАТ "УКРТРАНСГАЗ" | [5 empty] | ПАСПОРТ ФІЗИКО-ХІМІЧНИХ ПОКАЗНИКІВ ПРИРОДНОГО ГАЗУ №647 | [18 empty] | Маршрут №647
УМГ "ХАРКІВТРАНСГАЗ" | [5 empty] | переданого Сєвєродонецьким ЛВУМГ та прийнятого ПАТ "Луганськгаз"
Сєвєродонецьке ЛВУМГ
Вимірювальна хіміко-аналітична лабораторія
по газопроводу "Краснопопівка-Рубіжне"
Свідоцтво № LC 041 від 13.06.2017р. чинне до 13.06.2022 р. | [20 empty] | за період з 01.06.2017р. по 30.06.2017р.
Число місяця | Компонентний склад, % мол. | [11 empty] | Фізико-хімічні показники газу обчислені на основі компонентного складу, 101,325 кПа | [9 empty] | Температура точки роси вологи (Р = 3.92 МПа), °С | Температура точки роси вуглеводнів, °С | Масова концентрація сірководню, г/м3 | Масова концентрація меркаптанової сірки, г/м3 | Маса механічних домішок, г/м3
[13 empty] | Густина абсолютна, кг/м3,при 20 ºС, | Температура вимірювання/згоряння при 20/25°С
| метан, С1 | етан, С2 | пропан, С3 | ізо-бутан, і-С4 | н-бутан, н-С4 | нео-пентан, нео-С5 | ізо-пентан, і-С5 | н-пентан, н-С5 | гексани та вищі, С6+ | кисень, О2 | азот, N2 | діоксид вуглецю, CО2 |  | Теплота згоряння нижча |  |  | Теплота згоряння вища |  |  | Число Воббе вище
[14 empty] | ккал/м3 | МДж/м3 | кВт⋅год/м3 | ккал/м3 | МДж/м3 | кВт⋅год/м3 | ккал/м3 | МДж/м3 | кВт⋅год/м3
1 | 92.1102 | 4.0514 | 1.1203 | 0.1545 | 0.2465 | 0.0095 | 0.0677 | 0.0544 | 0.1078 | 0.0084 | 1.6685 | 0.4008 | 0.7315 | 8350.7692 | 34.963 | 9.7119 | 9246.0831 | 38.7115 | 10.7532 | 11865 | 49.6743 | 13.7984
2 | [13 empty] | 8350.7692 | 34.963 | 9.7119 | 9246.0831 | 38.7115 | 10.7532 | 11865 | 49.6743 | 13.7984
3 | [13 empty] | 8350.7692 | 34.963 | 9.7119 | 9246.0831 | 38.7115 | 10.7532 | 11865 | 49.6743 | 13.7984
4 | [13 empty] | 8350.7692 | 34.963 | 9.7119 | 9246.0831 | 38.7115 | 10.7532 | 11865 | 49.6743 | 13.7984
5 | [13 empty] | 8350.7692 | 34.963 | 9.7119 | 9246.0831 | 38.7115 | 10.7532 | 11865 | 49.6743 | 13.7984
6 | [13 empty] | 8350.7692 | 34.963 | 9.7119 | 9246.0831 | 38.7115 | 10.7532 | 11865 | 49.6743 | 13.7984
7 | [13 empty] | 8350.7692 | 34.963 | 9.7119 | 9246.0831 | 38.7115 | 10.7532 | 11865 | 49.6743 | 13.7984
8 | [13 empty] | 8350.7692 | 34.963 | 9.7119 | 9246.0831 | 38.7115 | 10.7532 | 11865 | 49.6743 | 13.7984
9 | 92.1219 | 4.0512 | 1.0887 | 0.1483 | 0.242 | 0.0138 | 0.0689 | 0.0562 | 0.0941 | 0.0102 | 1.6753 | 0.4294 | 0.7311 | 8339.4479 | 34.9156 | 9.6988 | 9233.8303 | 38.6602 | 10.7389 | 11852 | 49.6225 | 13.784
10 | [13 empty] | 8339.4479 | 34.9156 | 9.6988 | 9233.8303 | 38.6602 | 10.7389 | 11852 | 49.6225 | 13.784
11 | [13 empty] | 8339.4479 | 34.9156 | 9.6988 | 9233.8303 | 38.6602 | 10.7389 | 11852 | 49.6225 | 13.784
12 | [13 empty] | 8339.4479 | 34.9156 | 9.6988 | 9233.8303 | 38.6602 | 10.7389 | 11852 | 49.6225 | 13.784
13 | [13 empty] | 8339.4479 | 34.9156 | 9.6988 | 9233.8303 | 38.6602 | 10.7389 | 11852 | 49.6225 | 13.784
14 | [13 empty] | 8339.4479 | 34.9156 | 9.6988 | 9233.8303 | 38.6602 | 10.7389 | 11852 | 49.6225 | 13.784
15 | [13 empty] | 8339.4479 | 34.9156 | 9.6988 | 9233.8303 | 38.6602 | 10.7389 | 11852 | 49.6225 | 13.784
16 | [13 empty] | 8339.4479 | 34.9156 | 9.6988 | 9233.8303 | 38.6602 | 10.7389 | 11852 | 49.6225 | 13.784
17 | [13 empty] | 8339.4479 | 34.9156 | 9.6988 | 9233.8303 | 38.6602 | 10.7389 | 11852 | 49.6225 | 13.784
18 | [13 empty] | 8339.4479 | 34.9156 | 9.6988 | 9233.8303 | 38.6602 | 10.7389 | 11852 | 49.6225 | 13.784
19 | 91.9966 | 4.1581 | 1.0929 | 0.1505 | 0.2467 | 0.0052 | 0.0696 | 0.0587 | 0.1164 | 0.0093 | 1.694 | 0.402 | 0.7322 | 8354.2564 | 34.9776 | 9.716 | 9249.7135 | 38.7267 | 10.7574 | 11864 | 49.6708 | 13.7974 | -8.4 | -1.2 | 0,0001 | 0.0002 | відс
20 | [13 empty] | 8354.2564 | 34.9776 | 9.716 | 9249.7135 | 38.7267 | 10.7574 | 11864 | 49.6708 | 13.7974
21 | [13 empty] | 8354.2564 | 34.9776 | 9.716 | 9249.7135 | 38.7267 | 10.7574 | 11864 | 49.6708 | 13.7974
22 | [13 empty] | 8354.2564 | 34.9776 | 9.716 | 9249.7135 | 38.7267 | 10.7574 | 11864 | 49.6708 | 13.7974
23 | [13 empty] | 8354.2564 | 34.9776 | 9.716 | 9249.7135 | 38.7267 | 10.7574 | 11864 | 49.6708 | 13.7974
24 | [13 empty] | 8354.2564 | 34.9776 | 9.716 | 9249.7135 | 38.7267 | 10.7574 | 11864 | 49.6708 | 13.7974
25 | [13 empty] | 8354.2564 | 34.9776 | 9.716 | 9249.7135 | 38.7267 | 10.7574 | 11864 | 49.6708 | 13.7974
26 | [13 empty] | 8354.2564 | 34.9776 | 9.716 | 9249.7135 | 38.7267 | 10.7574 | 11864 | 49.6708 | 13.7974
27 | [13 empty] | 8354.2564 | 34.9776 | 9.716 | 9249.7135 | 38.7267 | 10.7574 | 11864 | 49.6708 | 13.7974
28 | [13 empty] | 8354.2564 | 34.9776 | 9.716 | 9249.7135 | 38.7267 | 10.7574 | 11864 | 49.6708 | 13.7974
29 | [13 empty] | 8354.2564 | 34.9776 | 9.716 | 9249.7135 | 38.7267 | 10.7574 | 11864 | 49.6708 | 13.7974
30 | [13 empty] | 8354.2564 | 34.9776 | 9.716 | 9249.7135 | 38.7267 | 10.7574 | 11864 | 49.6708 | 13.7974
31
Рівень одоризації відповідає вимогам чинних нормативних документів | [13 empty] | 8348.333 | 34.9528 | 9.7091 | 9243.3841 | 38.7002 | 10.7501
Середньозважене значення теплоти згоряння:
| Начальник Сєвєродонецького ЛВУМГ | [8 empty] | Головко Ю.О. | [10 empty] | .07.2017
|  | Підрозділу підприємства, якому підпорядкована лабораторія | [8 empty] | прізвище | [5 empty] | підпис |  |  |  | дата
| Інженер II кат. ВХАЛ | [8 empty] | Єрьоменко М.О. | [10 empty] | .07.2017
|  | Лабораторія, де здійснювалось вимірювання газу | [8 empty] | прізвище | [5 empty] | підпис |  |  |  | дата
| Начальник служби ГВ і М | [8 empty] | Ісаєв В.С. | [10 empty] | .07.2017
|  | Підрозділу, відповідального за облік газу за маршрутом | [8 empty] | прізвище | [5 empty] | підпис |  |  |  | дата

## додаток
Додаток до Паспорту фізико-хімічних показників природного газу. Маршрут №647
Область | ГРС, прямий споживач | Cередньозважене значення вищої теплоти згоряння
|  | ккал/м³ | МДж/м³ | кВт*год./м³
Маршрут №647 |  | 9243.3841 | 38.7002 | 10.7501
Луганська | Кремінне | 9243.3841 | 38.7002 | 10.7501
Начальник Сєвєродонецького ЛВУМГ |  | Головко Ю.О. |  |  | .07.2017
Підрозділу підприємства, якому підпорядкована лабораторія |  | прізвище |  | підпис | дата
Інженер II кат. ВХАЛ |  | Єрьоменко М.О. |  |  | .07.2017
Лабораторія, де здійснювалось вимірювання газу |  | прізвище |  | підпис | дата
Начальник служби ГВ і М |  | Ісаєв В.С. |  |  | .07.2017
Підрозділу, відповідального за облік газу за маршрутом |  | прізвище |  | підпис | дата