## паспорт
ПАТ "УКРТРАНСГАЗ" | [5 empty] | ПАСПОРТ ФІЗИКО-ХІМІЧНИХ ПОКАЗНИКІВ ПРИРОДНОГО ГАЗУ №648 | [18 empty] | Маршрут №648
УМГ "ХАРКІВТРАНСГАЗ" | [5 empty] | переданого Сєвєродонецьким ЛВУМГ та прийнятого ПАТ "Луганськгаз"
Сєвєродонецьке ЛВУМГ
Вимірювальна хіміко-аналітична лабораторія
по газопроводу "Луганськ-Лисичанськ-Рубіжне"
Свідоцтво № LC 041 від 13.06.2017р. чинне до 13.06.2022 р. | [20 empty] | за період з 01.06.2017р. по 30.06.2017р.
Число місяця | Компонентний склад, % мол. | [11 empty] | Фізико-хімічні показники газу обчислені на основі компонентного складу, 101,325 кПа | [9 empty] | Температура точки роси вологи (Р = 3.92 МПа), °С | Температура точки роси вуглеводнів, °С | Масова концентрація сірководню, г/м3 | Масова концентрація меркаптанової сірки, г/м3 | Маса механічних домішок, г/м3
[13 empty] | Густина абсолютна, кг/м3,при 20 ºС, | Температура вимірювання/згоряння при 20/25°С
| метан, С1 | етан, С2 | пропан, С3 | ізо-бутан, і-С4 | н-бутан, н-С4 | нео-пентан, нео-С5 | ізо-пентан, і-С5 | н-пентан, н-С5 | гексани та вищі, С6+ | кисень, О2 | азот, N2 | діоксид вуглецю, CО2 |  | Теплота згоряння нижча |  |  | Теплота згоряння вища |  |  | Число Воббе вище
[14 empty] | ккал/м3 | МДж/м3 | кВт⋅год/м3 | ккал/м3 | МДж/м3 | кВт⋅год/м3 | ккал/м3 | МДж/м3 | кВт⋅год/м3
1 | [13 empty] | 7825.8815 | 32.7654 | 9.1015 | 8660.8151 | 36.2611 | 10.0725 | 10792 | 45.186 | 12.5517
2 | [13 empty] | 7825.8815 | 32.7654 | 9.1015 | 8660.8151 | 36.2611 | 10.0725 | 10792 | 45.186 | 12.5517
3 | [13 empty] | 7825.8815 | 32.7654 | 9.1015 | 8660.8151 | 36.2611 | 10.0725 | 10792 | 45.186 | 12.5517
4 | [13 empty] | 7825.8815 | 32.7654 | 9.1015 | 8660.8151 | 36.2611 | 10.0725 | 10792 | 45.186 | 12.5517
5 | [13 empty] | 7825.8815 | 32.7654 | 9.1015 | 8660.8151 | 36.2611 | 10.0725 | 10792 | 45.186 | 12.5517
6 | 86.473 | 4.3613 | 2.8849 | 0.3518 | 0.903 | 0.0129 | 0.1995 | 0.2309 | 0.169 | 0.007 | 3.5128 | 0.8939 | 0.7931 | 8656.6591 | 36.2437 | 10.0677 | 9566.5904 | 40.0534 | 11.1259 | 11789 | 49.3582 | 13.7106 |  |  | 0,0001 | 0.0002 | відс
7 | [13 empty] | 8656.6591 | 36.2437 | 10.0677 | 9566.5904 | 40.0534 | 11.1259 | 11789 | 49.3582 | 13.7106
8 | [13 empty] | 8656.6591 | 36.2437 | 10.0677 | 9566.5904 | 40.0534 | 11.1259 | 11789 | 49.3582 | 13.7106
9 | [13 empty] | 8656.6591 | 36.2437 | 10.0677 | 9566.5904 | 40.0534 | 11.1259 | 11789 | 49.3582 | 13.7106
10 | [13 empty] | 8656.6591 | 36.2437 | 10.0677 | 9566.5904 | 40.0534 | 11.1259 | 11789 | 49.3582 | 13.7106
11 | [13 empty] | 8656.6591 | 36.2437 | 10.0677 | 9566.5904 | 40.0534 | 11.1259 | 11789 | 49.3582 | 13.7106
12 | 85.5124 | 3.5466 | 1.7664 | 0.239 | 0.5959 | 0.0063 | 0.155 | 0.1647 | 0.201 | 0.0101 | 7.2743 | 0.5283 | 0.7804 | 8097.3298 | 33.9019 | 9.4172 | 8956.984 | 37.5011 | 10.417 | 11127 | 46.5882 | 12.9412
13 | [13 empty] | 8097.3298 | 33.9019 | 9.4172 | 8956.984 | 37.5011 | 10.417 | 11127 | 46.5882 | 12.9412
14 | [13 empty] | 8097.3298 | 33.9019 | 9.4172 | 8956.984 | 37.5011 | 10.417 | 11127 | 46.5882 | 12.9412
15 | [13 empty] | 8097.3298 | 33.9019 | 9.4172 | 8956.984 | 37.5011 | 10.417 | 11127 | 46.5882 | 12.9412
16 | [13 empty] | 8097.3298 | 33.9019 | 9.4172 | 8956.984 | 37.5011 | 10.417 | 11127 | 46.5882 | 12.9412
17 | [13 empty] | 8097.3298 | 33.9019 | 9.4172 | 8956.984 | 37.5011 | 10.417 | 11127 | 46.5882 | 12.9412
18 | [13 empty] | 8097.3298 | 33.9019 | 9.4172 | 8956.984 | 37.5011 | 10.417 | 11127 | 46.5882 | 12.9412
19 | [13 empty] | 8097.3298 | 33.9019 | 9.4172 | 8956.984 | 37.5011 | 10.417 | 11127 | 46.5882 | 12.9412
20 | [13 empty] | 8097.3298 | 33.9019 | 9.4172 | 8956.984 | 37.5011 | 10.417 | 11127 | 46.5882 | 12.9412
21 | [13 empty] | 8097.3298 | 33.9019 | 9.4172 | 8956.984 | 37.5011 | 10.417 | 11127 | 46.5882 | 12.9412
22 | [13 empty] | 8097.3298 | 33.9019 | 9.4172 | 8956.984 | 37.5011 | 10.417 | 11127 | 46.5882 | 12.9412
23 | [13 empty] | 8097.3298 | 33.9019 | 9.4172 | 8956.984 | 37.5011 | 10.417 | 11127 | 46.5882 | 12.9412
24 | [13 empty] | 8097.3298 | 33.9019 | 9.4172 | 8956.984 | 37.5011 | 10.417 | 11127 | 46.5882 | 12.9412
25 | [13 empty] | 8097.3298 | 33.9019 | 9.4172 | 8956.984 | 37.5011 | 10.417 | 11127 | 46.5882 | 12.9412
26 | 85.88 | 3.6058 | 1.8311 | 0.2335 | 0.5875 | 0.0132 | 0.1334 | 0.1303 | 0.1643 | 0.0092 | 6.9011 | 0.5106 | 0.777 | 8114.4551 | 33.9736 | 9.4371 | 8976.5216 | 37.5829 | 10.4397 | 11176 | 46.7929 | 12.998
27 | [13 empty] | 8114.4551 | 33.9736 | 9.4371 | 8976.5216 | 37.5829 | 10.4397 | 11176 | 46.7929 | 12.998
28 | [13 empty] | 8114.4551 | 33.9736 | 9.4371 | 8976.5216 | 37.5829 | 10.4397 | 11176 | 46.7929 | 12.998
29 | [13 empty] | 8114.4551 | 33.9736 | 9.4371 | 8976.5216 | 37.5829 | 10.4397 | 11176 | 46.7929 | 12.998
30 | [13 empty] | 8114.4551 | 33.9736 | 9.4371 | 8976.5216 | 37.5829 | 10.4397 | 11176 | 46.7929 | 12.998
31
Рівень одоризації відповідає вимогам чинних нормативних документів | [13 empty] | 8177.3432 | 34.2369 | 9.5103 | 9044.2344 | 37.8664 | 10.5184
Середньозважене значення теплоти згоряння:
| Начальник Сєвєродонецького ЛВУМГ | [8 empty] | Головко Ю.О. | [10 empty] | .07.2017
|  | Підрозділу підприємства, якому підпорядкована лабораторія | [8 empty] | прізвище | [5 empty] | підпис |  |  |  | дата
| Інженер II кат. ВХАЛ | [8 empty] | Єрьоменко М.О. | [10 empty] | .07.2017
|  | Лабораторія, де здійснювалось вимірювання газу | [8 empty] | прізвище | [5 empty] | підпис |  |  |  | дата
| Начальник служби ГВ і М | [8 empty] | Ісаєв В.С. | [10 empty] | .07.2017
|  | Підрозділу, відповідального за облік газу за маршрутом | [8 empty] | прізвище | [5 empty] | підпис |  |  |  | дата

## додаток
Додаток до Паспорту фізико-хімічних показників природного газу. Маршрут №648
Область | ГРС, прямий споживач | Cередньозважене значення вищої теплоти згоряння
|  | ккал/м³ | МДж/м³ | кВт*год./м³
Маршрут №648 |  | 9044.2344 | 37.8664 | 10.5184
Луганська | Лисичанськ (місто) | 9044.2344 | 37.8664 | 10.5184
Начальник Сєвєродонецького ЛВУМГ |  | Головко Ю.О. |  |  | .07.2017
Підрозділу підприємства, якому підпорядкована лабораторія |  | прізвище |  | підпис | дата
Інженер II кат. ВХАЛ |  | Єрьоменко М.О. |  |  | .07.2017
Лабораторія, де здійснювалось вимірювання газу |  | прізвище |  | підпис | дата
Начальник служби ГВ і М |  | Ісаєв В.С. |  |  | .07.2017
Підрозділу, відповідального за облік газу за маршрутом |  | прізвище |  | підпис | дата