## паспорт
ПАТ "УКРТРАНСГАЗ" | [5 empty] | ПАСПОРТ ФІЗИКО-ХІМІЧНИХ ПОКАЗНИКІВ ПРИРОДНОГО ГАЗУ №206 | [18 empty] | Маршрут №206
УМГ "ЛЬВІВТРАНСГАЗ" | [5 empty] | переданого Дашавським ВУПЗГ та прийнятого ПАТ "Львівгаз"
Дашавське ВУПЗГ
Вимірювальна хіміко-аналітична лабораторія
по газопроводу "Івацевичі-Доллина ІІІ", "Івацевичі-Долина ІІ"
Свідоцтво № РЛ 036/15 чинне до 10.04.2019 р. | [20 empty] | за період з 01.06.2017р. по 30.06.2017р.
Число місяця | Компонентний склад, % мол. | [11 empty] | Фізико-хімічні показники газу обчислені на основі компонентного складу, 101,325 кПа | [9 empty] | Температура точки роси вологи (Р = 3.92 МПа), °С | Температура точки роси вуглеводнів, °С | Масова концентрація сірководню, г/м3 | Масова концентрація меркаптанової сірки, г/м3 | Маса механічних домішок, г/м3
[13 empty] | Густина абсолютна, кг/м3,при 20 ºС, | Температура вимірювання/згоряння при 20/25°С
| метан, С1 | етан, С2 | пропан, С3 | ізо-бутан, і-С4 | н-бутан, н-С4 | нео-пентан, нео-С5 | ізо-пентан, і-С5 | н-пентан, н-С5 | гексани та вищі, С6+ | кисень, О2 | азот, N2 | діоксид вуглецю, CО2 |  | Теплота згоряння нижча |  |  | Теплота згоряння вища |  |  | Число Воббе вище
[14 empty] | ккал/м3 | МДж/м3 | кВт⋅год/м3 | ккал/м3 | МДж/м3 | кВт⋅год/м3 | ккал/м3 | МДж/м3 | кВт⋅год/м3
1 | [13 empty] | 8256.9028 | 34.57 | 9.6028 | 9150.1864 | 38.31 | 10.6417 | 11756 | 49.22 | 13.6722
2 | [13 empty] | 8256.9028 | 34.57 | 9.6028 | 9150.1864 | 38.31 | 10.6417 | 11756 | 49.22 | 13.6722
3 | [13 empty] | 8256.9028 | 34.57 | 9.6028 | 9150.1864 | 38.31 | 10.6417 | 11756 | 49.22 | 13.6722
4 | [13 empty] | 8256.9028 | 34.57 | 9.6028 | 9150.1864 | 38.31 | 10.6417 | 11756 | 49.22 | 13.6722
5 | [13 empty] | 8256.9028 | 34.57 | 9.6028 | 9150.1864 | 38.31 | 10.6417 | 11756 | 49.22 | 13.6722
6 | 91.7261 | 4.179 | 1.0535 | 0.1298 | 0.1782 | 0.0024 | 0.0434 | 0.0329 | 0.0373 | 0.007 | 1.4285 | 1.1819 | 0.7344 | 8254.5143 | 34.56 | 9.6 | 9145.4095 | 38.29 | 10.6361 | 11713 | 49.04 | 13.6222
7 | [13 empty] | 8254.5143 | 34.56 | 9.6 | 9145.4095 | 38.29 | 10.6361 | 11713 | 49.04 | 13.6222
8 | [13 empty] | 8254.5143 | 34.56 | 9.6 | 9145.4095 | 38.29 | 10.6361 | 11713 | 49.04 | 13.6222
9 | [13 empty] | 8254.5143 | 34.56 | 9.6 | 9145.4095 | 38.29 | 10.6361 | 11713 | 49.04 | 13.6222
10 | [13 empty] | 8254.5143 | 34.56 | 9.6 | 9145.4095 | 38.29 | 10.6361 | 11713 | 49.04 | 13.6222
11 | [13 empty] | 8254.5143 | 34.56 | 9.6 | 9145.4095 | 38.29 | 10.6361 | 11713 | 49.04 | 13.6222
12 | [13 empty] | 8254.5143 | 34.56 | 9.6 | 9145.4095 | 38.29 | 10.6361 | 11713 | 49.04 | 13.6222
13 | 91.9362 | 4.0625 | 1.0237 | 0.1183 | 0.1706 | 0.002 | 0.0417 | 0.031 | 0.0271 | 0.0083 | 1.4156 | 1.163 | 0.7324 | 8237.7951 | 34.49 | 9.5806 | 9128.6903 | 38.22 | 10.6167 | 11706 | 49.01 | 13.6139
14 | [13 empty] | 8237.7951 | 34.49 | 9.5806 | 9128.6903 | 38.22 | 10.6167 | 11706 | 49.01 | 13.6139
15 | [13 empty] | 8237.7951 | 34.49 | 9.5806 | 9128.6903 | 38.22 | 10.6167 | 11706 | 49.01 | 13.6139
16 | [13 empty] | 8237.7951 | 34.49 | 9.5806 | 9128.6903 | 38.22 | 10.6167 | 11706 | 49.01 | 13.6139
17 | [13 empty] | 8237.7951 | 34.49 | 9.5806 | 9128.6903 | 38.22 | 10.6167 | 11706 | 49.01 | 13.6139
18 | [13 empty] | 8237.7951 | 34.49 | 9.5806 | 9128.6903 | 38.22 | 10.6167 | 11706 | 49.01 | 13.6139
19 | [13 empty] | 8237.7951 | 34.49 | 9.5806 | 9128.6903 | 38.22 | 10.6167 | 11706 | 49.01 | 13.6139
20 | 92.0929 | 3.9382 | 0.9949 | 0.1208 | 0.168 | 0.0018 | 0.0413 | 0.0307 | 0.0299 | 0.0089 | 1.384 | 1.1886 | 0.7315 | 8228.2413 | 34.45 | 9.5694 | 9116.748 | 38.17 | 10.6028 | 11699 | 48.98 | 13.6056 |  |  | 0,000 | 0 | 0
21 | [13 empty] | 8228.2413 | 34.45 | 9.5694 | 9116.748 | 38.17 | 10.6028 | 11699 | 48.98 | 13.6056
22 | [13 empty] | 8228.2413 | 34.45 | 9.5694 | 9116.748 | 38.17 | 10.6028 | 11699 | 48.98 | 13.6056
23 | [13 empty] | 8228.2413 | 34.45 | 9.5694 | 9116.748 | 38.17 | 10.6028 | 11699 | 48.98 | 13.6056
24 | [13 empty] | 8228.2413 | 34.45 | 9.5694 | 9116.748 | 38.17 | 10.6028 | 11699 | 48.98 | 13.6056
25 | [13 empty] | 8228.2413 | 34.45 | 9.5694 | 9116.748 | 38.17 | 10.6028 | 11699 | 48.98 | 13.6056
26 | [13 empty] | 8228.2413 | 34.45 | 9.5694 | 9116.748 | 38.17 | 10.6028 | 11699 | 48.98 | 13.6056
27 | 91.8403 | 4.1103 | 1.0418 | 0.1197 | 0.171 | 0.0014 | 0.0426 | 0.0313 | 0.0276 | 0.0085 | 1.4508 | 1.1547 | 0.733 | 8242.572 | 34.51 | 9.5861 | 9133.4672 | 38.24 | 10.6222 | 11706 | 49.01 | 13.6139
28 | [13 empty] | 8242.572 | 34.51 | 9.5861 | 9133.4672 | 38.24 | 10.6222 | 11706 | 49.01 | 13.6139
29 | [13 empty] | 8242.572 | 34.51 | 9.5861 | 9133.4672 | 38.24 | 10.6222 | 11706 | 49.01 | 13.6139
30 | 95.0629 | 2.7123 | 0.851 | 0.1291 | 0.1316 | 0.0016 | 0.025 | 0.019 | 0.0166 | 0.0076 | 0.7334 | 0.3099 | 0.7076 | 8240.1836 | 34.5 | 9.5833 | 9128.6903 | 38.22 | 10.6167 | 11911 | 49.87 | 13.8528
31
Рівень одоризації відповідає вимогам чинних нормативних документів | [13 empty] | 8244.7933 | 34.5193 | 9.5887 | 9135.4735 | 38.2484 | 10.6246
Середньозважене значення теплоти згоряння:
| Начальник Дашавського ВУПЗГ | [8 empty] | Штинда М.В. | [10 empty] | 2017-07-03
|  | Підрозділу підприємства, якому підпорядкована лабораторія | [8 empty] | прізвище | [5 empty] | підпис |  |  |  | дата
| Технік-лаборант ІІ кат. | [8 empty] | Гойсак О.П. | [10 empty] | 2017-07-03
|  | Лабораторія, де здійснювалось вимірювання газу | [8 empty] | прізвище | [5 empty] | підпис |  |  |  | дата
| Провідний диспетчер з транспортування газу | [8 empty] | Гук П.М. | [10 empty] | 2017-07-03
|  | Підрозділу, відповідального за облік газу за маршрутом | [8 empty] | прізвище | [5 empty] | підпис |  |  |  | дата

## додаток
Додаток до Паспорту фізико-хімічних показників природного газу. Маршрут №206
Область | ГРС, прямий споживач | Cередньозважене значення вищої теплоти згоряння
|  | ккал/м³ | МДж/м³ | кВт*год./м³
Маршрут №206 |  | 9135.4735 | 38.2484 | 10.6246
Львівська | Дашава, побут (Стрийське УЕГГ) | 9135.4735 | 38.2484 | 10.6246
Начальник Дашавського ВУПЗГ |  | Штинда М.В. |  |  | .07.2017
Підрозділу підприємства, якому підпорядкована лабораторія |  | прізвище |  | підпис | дата
Технік-лаборант ІІ кат. |  | Гойсак О.П. |  |  | .07.2017
Лабораторія, де здійснювалось вимірювання газу |  | прізвище |  | підпис | дата
Провідний диспетчер з транспортування газу |  | Гук П.М. |  |  | .07.2017
Підрозділу, відповідального за облік газу за маршрутом |  | прізвище |  | підпис | дата